## PVC
滴灌设备清单
控制：手动 灌溉方式：滴灌
序号 | 名称 | 规格 | 单位 | 数量
1 | 手动冲洗叠片过滤器 | 3寸 | 个 | 2
2 | 蓄水桶 | PE强耐压，10T，含基础 | 座 | 2
3 | 卧式离心泵 | 流量：25m³/h 扬程：38m 功率 5.5KW 口径：DN80 | 台 | 1
4 | 恒压变频柜 | 可以驱动 1 台7.5kw电机，手动/远程切换，远程启动 | 台 | 1
5 | 压力传感器/管道压力传感器（1.6MPA）ST-GDYL-1.6-I-4F/1 | 4-20mA 4分牙1米线 | 个 | 1
6 | 法兰消声止回阀消音立卧式单向阀 4寸 | DN100 公称外径110mm |  | 1
7 | 电磁流量计(DN100) ST-SZ-DCLL-100 | 电磁流量计(DN100) ST-SZ-DCLL-100 |  | 1
8 | 软接头 | DN80 | 个 | 2
9 | 液位控制器 | PP材质，与主设备联动 | 套 | 3
10 | 补水泵 | 1.1KW | 台 | 1
11 | 排气阀 | 2寸 | 个 | 1
12 | 4寸 (DN100) UPVC手动控制持压阀 TYF-4M-S-PS | 材料：UPVC 胶粘连接/法兰连接 手动控制 | 个 | 1
13 | 电缆线，连接管件 |  | 项 | 1
二、田间灌溉系统
序号 | 名称 | 规格 | 单位 | 数量
1 | PE管 | De63*1.0Mpa | 米 | 216
2 | PE管 | De50*1.0Mpa | 米 | 240
3 | PE管 | De32*1.6Mpa | 米 | 180
4 | PE截止阀 | De63 | 个 | 2
5 | PE截止阀 | De50 | 个 | 5
6 | PE截止阀 | De32 | 个 | 8
7 | 连接配件 | 取管材金额30% | 项 | 1
8 | 内镶式滴灌管 | De16*1.0*300mm | 米 | 5500
9 | 外螺纹锁扣阀门 | De16*1/2寸 | 个 | 100
10 | 折叠管堵 | De16 | 个 | 100
11 | 锁扣直通 | De16 | 个 | 50
12 | 锁扣三通 | De16 | 个 | 50
13 | 鞍座 | De50*1/2寸 | 个 | 10
14 | 鞍座 | De50*1寸 | 个 | 5
15 | 鞍座 | De63*1寸 | 个 | 3
16 | 排气阀 | 1寸 | 个 | 8
17 | 钻孔器 | De16 | 把 | 1
18 | 生料带 |  | 支 | 50
三、其他
1 | 土地平整 |  | 项 | 1
技术需求：1.滴灌面积12亩左右，以实际测量为准。2.De63管道开挖30/50公分左右。3.De63鞍座连接外螺纹承插阀门De16*1/2，连接De16内镶式压力补偿滴灌管。4.需提供现场设备布局图。5.设备质保期2年，5年内出现任何质量问题，必须48小时内安排工程师上门维护。