## Sheet1
2017年第一批福建省农机购置补贴新增产品归档未审核产品（无纸质资料）
产品编号 | 机具大类 | 机具小类 | 机具品目 | 分档名称 | 生产企业 | 产品名称 | 机具型号 | 归档技术参数 | 专家填写归档技术参数 | 资质审查 | 归档复核 | 综合审议 | 备注
[10 empty] | 齐全性和一致性审查 | 基本配置和参数审查 | 结论
000001 | 耕整地机械 | 耕地机械 | 旋耕机 | 单轴1000-1500MM旋耕机 | 潍坊乐哈哈农业机械装备有限公司 | 旋耕机 | 1GQN-125 | 外形尺寸(长×宽×高):920×1410×1020MM；结构质量:190KG；幅宽:125CM；耕深:≥12CM；中间齿轮传动；标准三点悬挂；总安装刀数:28把 |  | 未审核 | 未审核 | 未审核
000002 | 耕整地机械 | 耕地机械 | 旋耕机 | 单轴1500-2000MM旋耕机 | 潍坊乐哈哈农业机械装备有限公司 | 旋耕机 | 1GQN-160 | 外形尺寸(长×宽×高):930×1835×1110MM；结构质量:235KG；幅宽:160CM；耕深:≥12CM；中间齿轮传动；标准三点悬挂；总安装刀数:42把 |  | 未审核 | 未审核 | 未审核
000007 | 收获后处理机械 | 干燥机械 | 粮食烘干机 | 批处理量30T及以上循环式粮食烘干机 | 湖南郴州粮油机械有限公司 | 批式循环谷物干燥机 | 5H-30 | 结构型式：塔式、间接加热、批式循环；批处理量：≥30T；整机质量（kg）：6200；外形尺寸（长×宽×高）（mm）：4800×3800×13800（干燥机塔体） |  | 未审核 | 未审核 | 未审核
000015 | 农产品初加工机械 | 果蔬加工机械 | 水果输送机 | 水果输送机 | 漳州市扬鑫机械有限公司 | 柚果输送机 | YX-6GSS-6×12G | 1.外形尺寸（长×宽×高）单位：mm12000×1540×1140 2.托辊长度单位：mm610 3.托辊中心距单位：mm96.5 4.托辊直径单位：mm38 5.输送电机形式：电动机+无极变速器+涡轮减速机功率：单位：KW0.75额定转速单位：r/min1400输出转速单位：r/min20～100额定电压单位：V380 6.升降电机功率单位:kW1.1 额定转速单位：r/min1400额定电压单位：V380 |  | 未审核 | 未审核 | 未审核
000021 | 耕整地机械 | 耕地机械 | 微耕机 | 功率4KW及以上微耕机 | 浙江英赛机械制造有限公司 | 微耕机 | 1WG-6.3Q | 1 额定功率：6.3kW 2 结构型式：后置式 3 配套发动机 生产企业：重庆鑫源农机股份有限公司 型号名称：SR177F/P型汽油机 结构型式：单缸四冲程 额定转速：3600r/min 起动方式：手拉式 4 外形尺寸(长×宽×高)：1800×705×1200mm 5 结构质量：86kg 6 传动方式：皮带传动 7 连接方式：直联 8 扶把调整幅度 水平方向：360度 垂直方向：180度 9 刀辊 转速：前进210r/min 最大回转半径：170mm 总安装刀数：18把 10 旋耕刀型号：IS170 11 主离合器型式：皮带张紧离合 12 耕 宽：680mm 13 耕 深：≥100mm 14 作业速度：0.2-0.4m/s 15 作业小时生产率：0.04-0.10hm2/（h·m） |  | 未审核 | 未审核 | 未审核
000023 | 耕整地机械 | 耕地机械 | 微耕机 | 功率4KW以下微耕机 | 浙江英赛机械制造有限公司 | 微耕机 | 1WG-3.7Q | 1 额定功率：3.7kW 2 结构型式：后置式 3 配套发动机 生产企业：重庆鑫源农机股份有限公司 型号名称：SR170F/P型汽油发动机 结构型式：单缸四冲程 额定转速：3600r/min 起动方式：手拉式 4 外形尺寸(长×宽×高) ：1600×520×1100 mm 5 结构质量：78kg 6 传动方式：皮带传动 7 连接方式 ：直联 8 扶把调整幅度 水平方向：360度 垂直方向：180度 9 刀辊 转速：前进193r/min 最大回转半径：170mm 总安装刀数：12把 10 旋耕刀型号：IS170 11 主离合器型式：皮带张紧离合 12 耕 宽：480 mm 13 耕 深： ≥100mm 14 作业速度： 0.2-0.4m/s 15 作业小时生产率：0.03-0.07hm2/（h·m） 16 单位作业面积燃油消耗量：≤26/hm2 |  | 未审核 | 未审核 | 未审核
000042 | 耕整地机械 | 耕地机械 | 微耕机 | 功率4KW及以上微耕机 | 重庆华田浩犁机械有限责任公司 | 微耕机 | 1WG4.0-100FQ-ZC-A | 外形尺寸：1500×1000×930mm；结构质量：73kg；配套发动机功率：4KW； 结构型式：手扶式；动力结构型式：单杠平卧、四冲程、顶置气门（OHV）；动力起动方式：手拉启动；传动方式：锥齿传动；连接方式：直联；扶把调整幅度：水平方向 0°；垂直方向：60°；刀辊：转速：最高：190r/min；最大回转半径；180mm；总安装刀数：32把；旋耕刀型号：旱地刀；主离合器型式：摩擦片式（常开）；耕宽：1000mm；耕深：≥100；作业速度：0.1-0.3m/s；作业小时生产率：≥0.04h㎡/(h.m)；单位作业面积燃油消耗量：≤35kg/h㎡ |  | 未审核 | 未审核 | 未审核
000055 | 耕整地机械 | 耕地机械 | 微耕机 | 功率4KW及以上微耕机 | 重庆华田浩犁机械有限责任公司 | 微耕机 | 1WG5.5-135FQ-ZC | 外形尺寸：1650×1360×1040mm：结构质量：97kg 配套动力：5.5KW；配套发动机型号名称：177F/P汽油发动机；配套发动机结构型式：单缸四冲程OHV、汽缸中心斜置25°； 配套发动机标定转速：3600r/min；配套发动机起动方式：回复式手拉起动；传动方式：齿轮传动；连接方式：直联式；耕宽：1350mm；耕深： ≥100mm；作业速度：0.1~0.3m/s；作业小时生产率：≥0.04h㎡/（h·m）；单位作业面积燃油消耗量：≤35kg/h㎡；刀辊转速：快档：140r/min；慢档：80r/min； 刀辊最大回转半径：180mm；刀辊总安装刀数：38把；旋耕刀型号：旱地刀；主离合器型式：摩擦片式 |  | 未审核 | 未审核 | 未审核
000056 | 田间管理机械 | 植保机械 | 喷杆式喷雾机(含牵引式、自走式、悬挂式喷杆喷雾机) | 18-35马力自走式喷杆喷雾机 | 常州尊隆内燃机配件有限公司 | 履带自走式喷杆喷雾机 | ZL3WP-245 | 型式是履带自走式,标定功率是14.7KW,药箱容量是245L,喷杆长度是12米,配套动力是单缸水冷卧式柴油机,配套泵型式是三缸柱塞泵,流量是30L/MIN,离地间隙是145MM,轴距是760MM,两轮驱动. |  | 未审核 | 未审核 | 未审核
000061 | 耕整地机械 | 耕地机械 | 田园管理机 | 功率4KW及以上田园管理机 | 重庆华田浩犁机械有限责任公司 | 田园管理机 | 3TG-4Q | 外形尺寸：1500×600×980mm； 结构质量：93kg；配套功率：4.1KW；主传动方式：配套动力到变速箱：三角皮带传动；变速箱到行走箱：直齿传动；行走箱末级传动方式：直齿传动；行走箱体材料：钢板；离合器型式：行走离合器：张紧轮式；作业离合器：无 ；作业行走机构：铁轮驱动行走；转移行走机构： 胶轮行走；手柄调节结构：磨盘齿式；操作方式:步耕手扶；转向方式：人力； 转移通过性：最小轮距：355mm；最小离地间隙：60mm；配套动力型号：G200FA风冷汽油机；标定转速：3600r/min；发动机启动方式：手拉启动；作业刀轴数量：1；刀具回转半径：开沟器：200mm 培土器：200mm；刀轴最高转速：开沟器：590r/min；培土器：590r/min；开沟器型式：旋转刀片式；开沟器工作幅宽：44cm；配开沟器外形尺寸（长×宽×高）：1500×725×980mm；配开沟器结构质量：100kg；开沟器开沟深度：≥10cm；开沟速度：≥0.8km/h；开沟器传动箱传动方式：链条传动；开沟器连接方式：直接连接；培土器型式：旋转刀片式；培土器工作幅宽：44cm；配培土器外形尺寸（长×宽×高）：1500×725×980mm；配培土器结构质量：100kg；培土高度：≥15；培土速度：≥0.8km/h；培土器传动箱传动方式：链条传动；培土器连接方式：直接连接 |  | 未审核 | 未审核 | 未审核
000063 | 收获机械 | 谷物收获机械 | 自走履带式谷物联合收割机(全喂入) | 0.3-0.6KG/S自走履带式谷物联合收割机(全喂入) | 重庆华田浩犁机械有限责任公司 | 小型收割机 | 4LZ-0.3L-A | 结构型式：全喂入自走履带式；发动机型式：单缸、四冲程、OHV、气缸中心斜置25°；发动机型号名称：177F/P风冷汽油机；发动机标定功率：5.5KW；发动机标定转速：3600r/min；整机作业小时生产率：≥0.04h㎡/h；整机单位面积燃油消耗量：≤35kg/h㎡；整机工作状态外形尺寸（长*宽*高）：2440mm*1100mm*1480mm；整机质量：255kg；整机割台工作宽度：850mm；整机最小离地间隙：110mm；整机喂入量：0.3kg/s；整机档位数：5（慢档、空档、快档、空档、倒档）；整机工作行驶速度：0.3-0.6 m/s；割台型式：扶指式；割台升降方式：手动液压式；割刀型式：上下割刀：VI形切割器；割刀总成数量：2个；割台搅龙型式：螺旋式；割台搅龙转速：240r/min；割台搅龙与底板间隙：8mm；割台扶禾器拨指安装角度、拨指长度、拨指节距、扶禾链速度：90°、120mm、175mm、0.8m/s；脱粒装置滚筒型式：轴流杆齿式；脱粒装置滚筒外径*长度：360mm*640mm；脱粒装置滚筒齿数：28个；；脱粒装置滚筒转速：1160r/min；脱粒装置凹板筛型式：栅格式；出谷装置风扇型式：离心式；出谷装置风扇直径：240mm；出谷装置风扇转速：3300r/min；出谷装置风扇数量：1个；出谷装置籽粒输送器类型：螺旋式；出谷装置接粮方式：人工装袋接粮 |  | 未审核 | 未审核 | 未审核
000081 | 耕整地机械 | 耕地机械 | 微耕机 | 功率4KW及以上微耕机 | 重庆蛟能科技有限责任公司 | 微耕机 | 1WG4.0-95FQ-DL | 发动机型号：170F/P型汽油机、功率：4.0kW、结构型式（手持式）、外形尺寸（1510*956*900）、结构质量（75kg）、传动方式(链条传动) |  | 未审核 | 未审核 | 未审核
000089 | 耕整地机械 | 耕地机械 | 微耕机 | 功率4KW及以上微耕机 | 重庆蛟能科技有限责任公司 | 微耕机 | 1WG4.0-95FQ-ZC | 发动机型号：170F/P型汽油机、功率：4.0kW、结构型式（手持式）、外形尺寸（1500*956*920）、结构质量（78kg）、传动方式(齿轮传动) |  | 未审核 | 未审核 | 未审核
000109 | 收获后处理机械 | 干燥机械 | 粮食烘干机 | 批处理量10-20T循环式粮食烘干机 | 扬州天扬粮油机械制造有限公司 | 通用型谷物干燥机 | TKD-1200 | 结构形式:循环式,干燥方式:直接加热/间接加热,批处理量:12T,总功率:7.9KW |  | 未审核 | 未审核 | 未审核
000112 | 收获后处理机械 | 干燥机械 | 粮食烘干机 | 批处理量10-20T循环式粮食烘干机 | 扬州天扬粮油机械制造有限公司 | 通用型谷物干燥机 | TKD-2000 | 结构形式:循环式,干燥方式:直接加热/间接加热,批处理量:20T,总功率:11.05KW |  | 未审核 | 未审核 | 未审核
000114 | 收获后处理机械 | 干燥机械 | 粮食烘干机 | 批处理量10-20T循环式粮食烘干机 | 扬州天扬粮油机械制造有限公司 | 通用型谷物干燥机 | TKD-1500 | 结构形式:循环式,干燥方式:直接加热/间接加热,批处理量:15T,总功率:7.7KW |  | 未审核 | 未审核 | 未审核
000118 | 动力机械 | 拖拉机 | 轮式拖拉机 | 45-50马力两轮驱动拖拉机 | 山东英胜机械有限公司 | 轮式拖拉机 | TT450 | 45马力≤功率<50马力；驱动方式:四轮驱动 |  | 未审核 | 未审核 | 未审核
000121 | 动力机械 | 拖拉机 | 轮式拖拉机 | 45-50马力四轮驱动拖拉机 | 山东英胜机械有限公司 | 轮式拖拉机 | TT454 | 45马力≤功率<50马力；驱动方式:四轮驱动 |  | 未审核 | 未审核 | 未审核
000122 | 动力机械 | 拖拉机 | 轮式拖拉机 | 60-65马力两轮驱动拖拉机 | 山东英胜机械有限公司 | 轮式拖拉机 | TT600 | 60马力≤功率<65马力；驱动方式:两轮驱动 |  | 未审核 | 未审核 | 未审核
000126 | 动力机械 | 拖拉机 | 轮式拖拉机 | 60-65马力四轮驱动拖拉机 | 山东英胜机械有限公司 | 轮式拖拉机 | TT604 | 60马力≤功率<65马力；驱动方式:四轮驱动 |  | 未审核 | 未审核 | 未审核
000132 | 动力机械 | 拖拉机 | 轮式拖拉机 | 80-85马力两轮驱动拖拉机 | 山东英胜机械有限公司 | 轮式拖拉机 | TT800 | 80马力≤功率<85马力；驱动方式:两轮驱动 |  | 未审核 | 未审核 | 未审核
000135 | 动力机械 | 拖拉机 | 轮式拖拉机 | 80-85马力四轮驱动拖拉机 | 山东英胜机械有限公司 | 轮式拖拉机 | TT804 | 80马力≤功率<85马力；驱动方式:四轮驱动 |  | 未审核 | 未审核 | 未审核
000137 | 动力机械 | 拖拉机 | 轮式拖拉机 | 120-130马力四轮驱动拖拉机 | 山东英胜机械有限公司 | 轮式拖拉机 | TT1204 | 120马力≤功率<130马力；驱动方式:四轮驱动 |  | 未审核 | 未审核 | 未审核
000138 | 动力机械 | 拖拉机 | 轮式拖拉机 | 130-140马力四轮驱动拖拉机 | 山东英胜机械有限公司 | 轮式拖拉机 | TT1304 | 130马力≤功率<140马力；驱动方式:四轮驱动 |  | 未审核 | 未审核 | 未审核
000141 | 农产品初加工机械 | 茶叶加工机械 | 茶叶筛选机 | 执行单元数128个及以上的茶叶色选机 | 合肥泰禾光电科技股份有限公司 | 茶叶色选机 | 6CSX-252III | 应用CCD图像传感器技术；色选机执行单元数:252个/层；层数:三层；总执行单元数:252*3=756(个)；外形尺寸(长X宽X高):2880MMX2540MMX3800MM；整机质量:1850KG；单个执行单元生产率:绿茶≥2KG/H,武夷岩茶≥0.8KG/H. |  | 未审核 | 未审核 | 未审核
000148 | 动力机械 | 拖拉机 | 轮式拖拉机 | 55-60马力四轮驱动拖拉机 | 山东瑞昊机械有限公司 | 轮式拖拉机 | RH-554 | 型号:RH-554；型式:4*4四轮驱动；发动机功率(KW):40.5 |  | 未审核 | 未审核 | 未审核
000153 | 动力机械 | 拖拉机 | 轮式拖拉机 | 95-100马力四轮驱动拖拉机 | 山东瑞昊机械有限公司 | 轮式拖拉机 | RH-954 | 型号:RH-954；型式:4*4四轮驱动；发动机功率(KW):70 |  | 未审核 | 未审核 | 未审核
000155 | 动力机械 | 拖拉机 | 轮式拖拉机 | 100-110马力四轮驱动拖拉机 | 山东瑞昊机械有限公司 | 轮式拖拉机 | RH-1004 | 型号:RH-1004；型式:4*4四轮驱动；发动机功率(KW):73.5 |  | 未审核 | 未审核 | 未审核
000157 | 动力机械 | 拖拉机 | 轮式拖拉机 | 110-120马力四轮驱动拖拉机 | 山东瑞昊机械有限公司 | 轮式拖拉机 | RH-1154 | 型号:RH-1154；型式:4*4四轮驱动；发动机功率(KW):85； |  | 未审核 | 未审核 | 未审核
000158 | 收获后处理机械 | 干燥机械 | 粮食烘干机 | 处理量50T/D以下连续式粮食烘干机 | 四川惠农机械有限责任公司 | 烘干机 | 5H-1.5 | 基本配置:热风炉、干燥筒、除尘机.外型尺寸:7810×1420×2020MM,技术参数:最大批次处理量(T/D):38.4,作业方式:连续式.重量:597KG. |  | 未审核 | 未审核 | 未审核
000160 | 动力机械 | 拖拉机 | 轮式拖拉机 | 120-130马力四轮驱动拖拉机 | 山东瑞昊机械有限公司 | 轮式拖拉机 | RH-1254 | 型号:RH-1254；型式:4*4四轮驱动；发动机功率(KW):92 |  | 未审核 | 未审核 | 未审核
000161 | 动力机械 | 拖拉机 | 轮式拖拉机 | 120-130马力四轮驱动拖拉机 | 山东瑞昊机械有限公司 | 轮式拖拉机 | RH-1254-1 | 型号:RH-1254-1；型式:4*4四轮驱动；发动机功率(KW):92 |  | 未审核 | 未审核 | 未审核
000165 | 动力机械 | 拖拉机 | 轮式拖拉机 | 140-150马力四轮驱动拖拉机 | 山东瑞昊机械有限公司 | 轮式拖拉机 | RH-1404 | 型号:RH-1404；型式:4*4四轮驱动；发动机功率(KW):103； |  | 未审核 | 未审核 | 未审核
000168 | 动力机械 | 拖拉机 | 轮式拖拉机 | 140-150马力四轮驱动拖拉机 | 山东瑞昊机械有限公司 | 轮式拖拉机 | RH-1404-1 | 型号:RH-1404-1；型式:4*4四轮驱动；发动机功率(KW):103 |  | 未审核 | 未审核 | 未审核
000173 | 田间管理机械 | 植保机械 | 喷杆式喷雾机(含牵引式、自走式、悬挂式喷杆喷雾机) | 35-50马力自走式喷杆喷雾机 | 江苏老汉植保机械制造有限公司 | 自走式喷杆喷雾机 | 3WP-700T | 外形尺寸(长×宽×高):工作状态:5200×11690×2700(MM)、运输状态:5200×1680×2700(MM),药箱:型式玻璃钢桶、容量:700L,喷杆作业(整机作业)常用工作压力:0.2-0.4MPA,喷头形式:扇面,喷杆上降机构型式:电动推杆折叠升降、喷杆折叠机构型式:电动3段折叠、喷杆长度:11.5(M),配套动力名称结构型式:4缸、水冷、四冲程柴油机、标定功率/转速:36.8KW/2400(R/MIN)、排放标准:中国第三阶段,配套泵:型式:隔膜泵、最大工作压力:3MPA、流量:60-80(L/MIN),离地间隙:1100(MM),轴距(自走式)2380(MM),前/后最大轮距(自走式):1560(MM),前/后轮胎规格(自走式):前轮外径:1100(MM)、前轮胎宽:100(MM)、后轮外径:1100(MM)、后轮胎宽:100(MM)、前/后轮胎型式:水田轮胎,选装:120/90-26AG充气轮胎,制动器型式(自走式):鼓式,离合器型式(自走式):盘式离合、油压传动,驱动方式(自走式):四轮驱动 |  | 未审核 | 未审核 | 未审核
000176 | 耕整地机械 | 整地机械 | 起垄机 | 1-2M起垄机 | 益阳滨农机械有限公司 | 起垄机 | 1GQ-120 | 1M≤作业幅宽<2M |  | 未审核 | 未审核 | 未审核
000178 | 田间管理机械 | 植保机械 | 喷杆式喷雾机(含牵引式、自走式、悬挂式喷杆喷雾机) | 35-50马力自走式喷杆喷雾机 | 江苏老汉植保机械制造有限公司 | 自走式喷杆喷雾机 | 3WP-700X | 外形尺寸(长×宽×高):工作状态:5200×11680×2700(MM)、运输状态:5200×1800×2700(MM),药箱:型式车厢内置聚乙烯桶式、容量:700L,喷杆作业(整机作业)常用工作压力:0.2-0.4MPA,喷头形式:扇面,喷杆上降机构型式:电动推杆折叠升降、喷杆折叠机构型式:电动3段折叠、喷杆长度:11.5(M),配套动力名称结构型式:4缸、水冷、四冲程柴油机、标定功率/转速:36.8KW/2400(R/MIN)、排放标准:中国第三阶段,配套泵:型式:隔膜泵、最大工作压力:3MPA、流量:60-80(L/MIN),离地间隙:1100(MM),轴距(自走式)2380(MM),前/后最大轮距(自走式):1560(MM),前/后轮胎规格(自走式):前轮外径:1100(MM)、前轮胎宽:100(MM)、后轮外径:1100(MM)、后轮胎宽:100(MM)、前/后轮胎型式:水田轮胎,选装:120/90-26AG充气轮胎,制动器型式(自走式):鼓式,离合器型式(自走式):盘式离合、油压传动,驱动方式(自走式):四轮驱动、四轮转向 |  | 未审核 | 未审核 | 未审核
000182 | 田间管理机械 | 植保机械 | 喷杆式喷雾机(含牵引式、自走式、悬挂式喷杆喷雾机) | 50马力及以上自走式喷杆喷雾机 | 山东卫士植保机械有限公司 | 高地隙水旱两用喷杆喷雾机 | 3WPG-600A | 功率:37KW；自走式,四轮驱动 |  | 未审核 | 未审核 | 未审核
000211 | 动力机械 | 拖拉机 | 履带式拖拉机 | 100-120马力履带式拖拉机 | 杭州子秋机械有限公司 | 履带拖拉机 | GG1052 | 型式:履带式；外形尺寸(长X宽X高)(MM):4585X2136X2658；最小使用质量(KG):6450；轨距(MM):1435；接地长度(MM):1860；履带板宽度(MM):390/530；发动机型号:SC7H125G3；发动机型式:直列、四冲程、水冷、电控高压共轨；发动机标定功率(KW):77.5；发动机标定转速(R/MIN):2200；发动机排放标准:GB20891-2014III阶段；发动机型式核准证书:CNFCG30293010029；变速箱挡数(前进/倒退):6/2；速度(KM/H)(前进/倒退):4.09~10.74/4.62~7.02；动力输出轴功率(KW):≥68；动力输出轴转速(R/MIN):1000；动力输出轴花键数目:8齿矩形花键；动力输出轴花键外径(MM):38；主离合器型式:双片、干式、常接合、单作用；悬挂装置类别:后置铰链杠杆式、可调节两点或三点悬挂II类；框架上最大提升力(KN):≥15 |  | 未审核 | 未审核 | 未审核
000214 | 动力机械 | 拖拉机 | 轮式拖拉机 | 55-60马力四轮驱动拖拉机 | 约翰迪尔(宁波）农业机械有限公司 | 轮式拖拉机 | 3B-554 | 国三发动机,标定功率:40.5KW,数55马力≤功率<60马力.四轮驱动. |  | 未审核 | 未审核 | 未审核
000221 | 田间管理机械 | 植保机械 | 喷杆式喷雾机(含牵引式、自走式、悬挂式喷杆喷雾机) | 18-35马力自走式喷杆喷雾机 | 江苏闪锐现代农业设备制造有限公司 | 自走式喷杆喷雾机 | 3WP-500C1 | 形式:自走式,配套动力:24.74马力柴油机,排放标准:国三 |  | 未审核 | 未审核 | 未审核
000223 | 田间管理机械 | 植保机械 | 喷杆式喷雾机(含牵引式、自走式、悬挂式喷杆喷雾机) | 18-35马力自走式喷杆喷雾机 | 江苏闪锐现代农业设备制造有限公司 | 自走式喷杆喷雾机 | 3WP-500C3 | 形式:自走式,配套动力:20.66马力柴油机,排放标准:国三 |  | 未审核 | 未审核 | 未审核
000242 | 耕整地机械 | 耕地机械 | 旋耕机 | 单轴2000-2500MM旋耕机 | 盐城市龙宇农业装备有限公司 | 水田平地搅浆机 | 1JS-260 | 工作幅宽:260CM,传动方式:单侧齿轮传动 |  | 未审核 | 未审核 | 未审核
000245 | 耕整地机械 | 耕地机械 | 旋耕机 | 单轴2000-2500MM旋耕机 | 盐城市龙宇农业装备有限公司 | 水田平地搅浆机 | 1JS-280 | 工作幅宽:280CM,传动方式:单侧齿轮传动 |  | 未审核 | 未审核 | 未审核
000318 | 收获后处理机械 | 干燥机械 | 粮食烘干机 | 处理量100T/D及以上连续式粮食烘干机 | 郑州市黄河锅炉辅机厂 | 粮食烘干机 | 5HSN-200 | 处理量200T/D结构形式连续式外形尺寸2500X2500X22700降水幅度15% |  | 未审核 | 未审核 | 未审核
000319 | 收获后处理机械 | 干燥机械 | 粮食烘干机 | 处理量100T/D及以上连续式粮食烘干机 | 郑州市黄河锅炉辅机厂 | 粮食烘干机 | 5HSN-300 | 烘干机型号5HSN-300结构形式连续式外形尺寸3500X3500X23700处理量300T/D降水幅15%装机容量150.2 |  | 未审核 | 未审核 | 未审核
000320 | 收获后处理机械 | 干燥机械 | 粮食烘干机 | 处理量100T/D及以上连续式粮食烘干机 | 郑州市黄河锅炉辅机厂 | 粮食烘干机 | 5HSN-500 | 烘干机型号5HSN-500结构形式连续式外形尺寸4500X4000X26700处理量500T/D降水幅15%装机容量212.2 |  | 未审核 | 未审核 | 未审核
000327 | 田间管理机械 | 植保机械 | 喷杆式喷雾机(含牵引式、自走式、悬挂式喷杆喷雾机) | 18-35马力自走式喷杆喷雾机 | 江苏闪锐现代农业设备制造有限公司 | 自走式喷杆喷雾机 | 3WP-600C1 | 形式:自走式,配套动力:24.74马力柴油机,排放标准:国三 |  | 未审核 | 未审核 | 未审核
000334 | 种植施肥机械 | 施肥机械 | 施肥机(化肥) | 配套动力14.7KW及以上施肥机 | 江苏闪锐现代农业设备制造有限公司 | 单圆盘撒肥机 | 2FD-500 | 配套动力:30.76KW |  | 未审核 | 未审核 | 未审核
000335 | 种植施肥机械 | 施肥机械 | 施肥机(化肥) | 配套动力14.7KW及以上施肥机 | 江苏闪锐现代农业设备制造有限公司 | 单圆盘撒肥机 | 2FD-750 | 配套动力:34.61KW |  | 未审核 | 未审核 | 未审核
000336 | 种植施肥机械 | 施肥机械 | 施肥机(化肥) | 配套动力14.7KW及以上施肥机 | 江苏闪锐现代农业设备制造有限公司 | 离心式双盘撒肥机 | 2F-1100 | 配套动力:57.69KW |  | 未审核 | 未审核 | 未审核
000337 | 收获机械 | 根茎作物收获机械 | 薯类收获机 | 1-1.5M分段式薯类收获机 | 山东菏泽鲁源动力机械有限公司 | 马铃薯收获机 | 4U-100 | 根茎作物收获机械,薯类收获机,分段收获,1M≤作业幅宽<1.5M |  | 未审核 | 未审核 | 未审核
000340 | 耕整地机械 | 耕地机械 | 旋耕机 | 单轴2000-2500MM旋耕机 | 常州汉森机械有限公司 | 旋耕机 | 1GKN-230 | 单轴,工作幅宽:230CM,耕深:旱耕8-16、水耕10-18CM,刀辊转速:236RPM结构质量:600KG. |  | 未审核 | 未审核 | 未审核
000342 | 耕整地机械 | 耕地机械 | 旋耕机 | 单轴2500MM及以上旋耕机 | 常州汉森机械有限公司 | 旋耕机 | 1GKN-250 | 单轴,工作幅宽:250CM,耕深:旱耕8-16、水耕10-18CM,刀辊转速:236RPM结构质量:630KG. |  | 未审核 | 未审核 | 未审核
000343 | 耕整地机械 | 耕地机械 | 旋耕机 | 单轴2000-2500MM旋耕机 | 常州汉森机械有限公司 | 水田埋茬(草)耕整机 | 1GSZ-230 | 单轴,工作幅宽:230CM,耕深:8-16CM,刀辊转速:261RPM,整机质量:374KG. |  | 未审核 | 未审核 | 未审核
000344 | 耕整地机械 | 耕地机械 | 旋耕机 | 单轴2500MM及以上旋耕机 | 常州汉森机械有限公司 | 水田埋茬(草)耕整机 | 1GSZ-265 | 单轴,工作幅宽:265CM,耕深:8-16CM,刀辊转速:261RPM,整机质量:370KG. |  | 未审核 | 未审核 | 未审核
000345 | 耕整地机械 | 耕地机械 | 旋耕机 | 单轴2500MM及以上旋耕机 | 常州汉森机械有限公司 | 水田埋茬(草)耕整机 | 1GSZ-285 | 单轴,工作幅宽:285CM,耕深:8-16CM,刀辊转速:261RPM,整机质量:390KG. |  | 未审核 | 未审核 | 未审核
000348 | 耕整地机械 | 耕地机械 | 旋耕机 | 单轴2500MM及以上旋耕机 | 常州汉森机械有限公司 | 水田埋茬(草)耕整机 | 1GSZ-300 | 单轴,工作幅宽:300CM,耕深:8-16CM,刀辊转速:261RPM,整机质量:480KG. |  | 未审核 | 未审核 | 未审核
000350 | 耕整地机械 | 耕地机械 | 旋耕机 | 单轴2500MM及以上旋耕机 | 常州汉森机械有限公司 | 水田埋茬(草)耕整机 | 1GSZ-380 | 单轴,工作幅宽:380CM,耕深:8-16CM,刀辊转速:261RPM,整机质量:560KG. |  | 未审核 | 未审核 | 未审核
000351 | 耕整地机械 | 耕地机械 | 旋耕机 | 单轴2500MM及以上旋耕机 | 常州汉森机械有限公司 | 水田平地搅浆机 | 1JS-460 | 单轴,工作幅宽:460CM,耕深:8-16CM,刀辊转速:261RPM,整机质量:900KG. |  | 未审核 | 未审核 | 未审核
000358 | 种植施肥机械 | 施肥机械 | 施肥机(化肥) | 配套动力14.7KW及以上施肥机 | 江苏闪锐现代农业设备制造有限公司 | 摆动式撒肥机 | 2F-750 | 配套动力:36.76KW |  | 未审核 | 未审核 | 未审核
000392 | 动力机械 | 拖拉机 | 履带式拖拉机 | 70-90马力履带式拖拉机 | 浙江亿森机械有限公司 | 轻型履带拖拉机 | YSL-752 | 履带自走式,75马力 |  | 未审核 | 未审核 | 未审核
000393 | 收获机械 | 茎秆收集处理机械 | 秸秆粉碎还田机 | 2-2.5M秸秆粉碎还田机 | 常州汉森机械有限公司 | 秸秆粉碎还田机 | 1JH-200 | 工作幅宽:200CM,粉碎轴转速:2400RPM,整机质量:584KG. |  | 未审核 | 未审核 | 未审核
000394 | 收获机械 | 茎秆收集处理机械 | 秸秆粉碎还田机 | 2-2.5M秸秆粉碎还田机 | 常州汉森机械有限公司 | 秸秆粉碎还田机 | 1JH-220 | 工作幅宽:220CM,粉碎轴转速:2400RPM,整机质量:615KG. |  | 未审核 | 未审核 | 未审核
000395 | 收获后处理机械 | 干燥机械 | 粮食烘干机 | 批处理量30T及以上循环式粮食烘干机 | 安徽和粮机械有限公司 | 谷物烘干机 | 5HSM-30 | 30T循环式谷物烘干机:整机质量7536KG,外形尺寸6735*4044*13900MM,电机总功率20KW,破碎率增值0.39%,噪声83.2DB(A),循环批处理量(批式循环式)30T |  | 未审核 | 未审核 | 未审核
000397 | 收获后处理机械 | 干燥机械 | 粮食烘干机 | 批处理量30T及以上循环式粮食烘干机 | 安徽和粮机械有限公司 | 批式循环谷物烘干机 | 5HSM-50 | 50T批式循环谷物烘干机:整机质量:9856KG,外形尺寸(长X宽X高)6735X4044X18400MM,处理量(水稻)4000KG/H,循环批处理量(批式循环式)50T |  | 未审核 | 未审核 | 未审核
000398 | 种植施肥机械 | 栽植机械 | 水稻插秧机 | 6行及以上手扶步进式水稻插秧机 | 淄博永丰机械制造有限公司 | 手扶插秧机 | 2ZS-6 | 汽油发动机3.5KW/3600R/MIN,工作行数6行,行距300MM,插值机构形式/曲柄摇杆式. |  | 未审核 | 未审核 | 未审核
000431 | 田间管理机械 | 植保机械 | 喷杆式喷雾机(含牵引式、自走式、悬挂式喷杆喷雾机) | 18-35马力自走式喷杆喷雾机 | 富士特有限公司 | 自走式喷杆喷雾机 | 3WPZ-500 | 功率:24马力；形式:自走式 |  | 未审核 | 未审核 | 未审核
000432 | 田间管理机械 | 植保机械 | 喷杆式喷雾机(含牵引式、自走式、悬挂式喷杆喷雾机) | 50马力及以上自走式喷杆喷雾机 | 富士特有限公司 | 自走式喷杆喷雾机 | 3WPZ-700 | 功率:50马力；形式:自走式 |  | 未审核 | 未审核 | 未审核
000435 | 收获后处理机械 | 干燥机械 | 粮食烘干机 | 批处理量10-20T循环式粮食烘干机 | 江西大隆重型工业有限公司 | 粮食烘干机 | 5HX-10 | 结构形式:批式循环谷物干燥机,外形尺寸(长X宽X高):2380X2080X8638MM,整机重量:2400KG,干燥能力:≥5.0T.%/H,处理量≥0.5T/H. |  | 未审核 | 未审核 | 未审核
000436 | 收获后处理机械 | 干燥机械 | 粮食烘干机 | 批处理量10-20T循环式粮食烘干机 | 江西大隆重型工业有限公司 | 粮食烘干机 | 5HX-12 | 结构形式:批式循环谷物干燥机,外形尺寸(长X宽X高):2308X2080X9640MM,整机质量:2650KG,干燥能力:≥6.9T.%/H,处理量:0.61T/H. |  | 未审核 | 未审核 | 未审核
000438 | 收获后处理机械 | 干燥机械 | 粮食烘干机 | 批处理量10-20T循环式粮食烘干机 | 江西大隆重型工业有限公司 | 粮食烘干机 | 5HX-16 | 结构形式:批式循环谷物干燥机,外形尺寸(长X宽X高):2380X2080X11135MM,整机质量:2860KG,干燥能力:8.9T.%/H,处理量:0.7T/H. |  | 未审核 | 未审核 | 未审核
000439 | 收获后处理机械 | 干燥机械 | 粮食烘干机 | 批处理量20-30T循环式粮食烘干机 | 江西大隆重型工业有限公司 | 粮食烘干机 | 5HX-20 | 结构形式:批式循环谷物干燥机,外形尺寸(长X宽X高):2980X2380X11165MM,整机质量:3280KG,干燥能力:12.8T.%/H,处理量:1.22T/H. |  | 未审核 | 未审核 | 未审核
000467 | 排灌机械 | 喷灌机械设备 | 微灌设备(微喷、滴灌、渗灌) | 流量50-80M3/H微灌首部 | 安徽曲辰农业机械有限公司 | 微灌设备 | 8WGDL-3.8 | 首部流量(M3/H):55,微灌首部部件组成:加压设备、过滤器、施肥(药)装置、量测和控制设备. |  | 未审核 | 未审核 | 未审核
000468 | 排灌机械 | 喷灌机械设备 | 微灌设备(微喷、滴灌、渗灌) | 流量80-130M3/H微灌首部 | 安徽曲辰农业机械有限公司 | 微灌设备 | 8WGDL-5.0 | 首部流量(M3/H):80,微灌首部部件组成:加压设备、过滤器、施肥(药)装置、量测和控制设备. |  | 未审核 | 未审核 | 未审核
000469 | 排灌机械 | 喷灌机械设备 | 微灌设备(微喷、滴灌、渗灌) | 流量50-80M3/H微灌首部 | 安徽曲辰农业机械有限公司 | 微灌设备 | 8WGQ-50-1.5 | 首部流量(M3/H):65,微灌首部部件组成:加压设备、过滤器、施肥(药)装置、量测和控制设备. |  | 未审核 | 未审核 | 未审核
000471 | 排灌机械 | 喷灌机械设备 | 微灌设备(微喷、滴灌、渗灌) | 流量80-130M3/H微灌首部 | 安徽曲辰农业机械有限公司 | 微灌设备 | 8WGQ-80-3 | 首部流量(M3/H):100,微灌首部部件组成:加压设备、过滤器、施肥(药)装置、量测和控制设备. |  | 未审核 | 未审核 | 未审核
000516 | 耕整地机械 | 耕地机械 | 旋耕机 | 单轴1000-1500MM旋耕机 | 临沭县瑞祥机械制造有限公司 | 旋耕机 | 1GS9L-100 | 单轴,耕幅1000MM |  | 未审核 | 未审核 | 未审核
000517 | 耕整地机械 | 耕地机械 | 旋耕机 | 单轴1000-1500MM旋耕机 | 临沭县瑞祥机械制造有限公司 | 旋耕机 | 1GS12L-120 | 单轴,耕幅1240MM |  | 未审核 | 未审核 | 未审核
000518 | 耕整地机械 | 耕地机械 | 旋耕机 | 单轴1000-1500MM旋耕机 | 临沭县瑞祥机械制造有限公司 | 旋耕机 | 1GKN-140 | 单轴,耕幅1400MM |  | 未审核 | 未审核 | 未审核
000520 | 耕整地机械 | 耕地机械 | 旋耕机 | 单轴1500-2000MM旋耕机 | 临沭县瑞祥机械制造有限公司 | 旋耕机 | 1GKN-160 | 单轴,耕幅1600MM |  | 未审核 | 未审核 | 未审核
000522 | 耕整地机械 | 耕地机械 | 旋耕机 | 单轴2000-2500MM旋耕机 | 临沭县瑞祥机械制造有限公司 | 旋耕机 | 1GKN-200 | 单轴,耕幅2000MM |  | 未审核 | 未审核 | 未审核
000523 | 耕整地机械 | 耕地机械 | 旋耕机 | 单轴2000-2500MM旋耕机 | 临沭县瑞祥机械制造有限公司 | 旋耕机 | 1GKN-230 | 单轴,耕幅2300MM |  | 未审核 | 未审核 | 未审核
000525 | 耕整地机械 | 耕地机械 | 旋耕机 | 单轴2500MM及以上旋耕机 | 临沭县瑞祥机械制造有限公司 | 旋耕机 | 1GKN-250 | 单轴,耕幅2500MM |  | 未审核 | 未审核 | 未审核
000527 | 种植施肥机械 | 播种机械 | 穴播机 | 精量4-5行穴播机 | 临沭县瑞祥机械制造有限公司 | 玉米免耕施肥精量播种机 | 2BMF-4 | 幅宽2000MM,行数4行,排种器型式:指夹式 |  | 未审核 | 未审核 | 未审核
000564 | 收获后处理机械 | 干燥机械 | 粮食烘干机 | 批处理量10-20T循环式粮食烘干机 | 安徽森米诺农业科技有限公司 | 低温循环式环保型谷物烘干机 | 5HPS-12A | 处理方式:批式循环；循环式批处理量(T):12 |  | 未审核 | 未审核 | 未审核
000565 | 收获后处理机械 | 干燥机械 | 粮食烘干机 | 批处理量10-20T循环式粮食烘干机 | 安徽森米诺农业科技有限公司 | 低温循环式环保型谷物烘干机 | 5HPS-15A | 处理方式:批式循环；循环式批处理量(T):15 |  | 未审核 | 未审核 | 未审核
000566 | 耕整地机械 | 耕地机械 | 微耕机 | 功率4KW及以上微耕机 | 宁波奥晟机械有限公司 | 果园微耕机 | 1WG4.0-90 | 结构型式:前置式,配套发动机额定功率:4.0KW,配套发动机额定转速:3600R/MIN,起动方式:手拉反冲式,耕宽:900MM,耕深:≥100MM,作业速度:0.27-0.55M/S,作业小时生产率:0.06-0.12HM2/(H.M),单位作业面积燃油消耗量:≤30KG/HM2 |  | 未审核 | 未审核 | 未审核
000567 | 收获后处理机械 | 干燥机械 | 粮食烘干机 | 批处理量10-20T循环式粮食烘干机 | 安徽森米诺农业科技有限公司 | 低温循环式谷物烘干机 | 5HPS-16.5A | 处理方式:批式循环；循环式批处理量(T):16.5 |  | 未审核 | 未审核 | 未审核
000568 | 收获后处理机械 | 干燥机械 | 粮食烘干机 | 批处理量20-30T循环式粮食烘干机 | 安徽森米诺农业科技有限公司 | 低温循环式环保型谷物烘干机 | 5HPS-20A | 处理方式:批式循环；循环式批处理量(T):20 |  | 未审核 | 未审核 | 未审核
000572 | 田间管理机械 | 植保机械 | 动力喷雾机(含担架式、推车式机动喷雾机) | 动力喷雾机 | 宁波奥晟机械有限公司 | 手推式喷雾机 | AS-160 | 配套动力型号:168F/P,功率/转速:3.1/3600KW/R/MIN,配套泵型式:柱塞式,配套泵工作压力:2.0-3.5MPA,配套泵流量:32-36L/MIN,配套泵转速:800-900L/MIN,喷枪喷量:≥7.0L/MIN,药液箱容量:140L |  | 未审核 | 未审核 | 未审核
000575 | 田间管理机械 | 植保机械 | 动力喷雾机(含担架式、推车式机动喷雾机) | 动力喷雾机 | 宁波奥晟机械有限公司 | 担架式机动喷雾机 | 3WZ-36 | 配套动力型号:168F/P,功率/转速:3.1/3600KW/R/MIN,配套泵型式:柱塞式,配套泵工作压力:2.0-3.5MPA,配套泵流量:30-40L/MIN,配套泵转速:700-800L/MIN,喷枪喷量:≥7.0L/MIN |  | 未审核 | 未审核 | 未审核
000590 | 动力机械 | 拖拉机 | 轮式拖拉机 | 80-85马力四轮驱动拖拉机 | 乐星农业装备（青岛）有限公司 | 轮式拖拉机 | LSV804-1 | 驱动轮数:四轮驱动；发动机:常柴4G33TC型；标定功率(KW):58.80；转速:2300R/MIN； |  | 未审核 | 未审核 | 未审核
000593 | 田间管理机械 | 修剪机械 | 茶树修剪机 | 单人手提式茶树修剪机 | 宁波奥晟机械有限公司 | 茶树修剪机 | 3CX-750 | 汽油机型号:1E33F,额定功率:0.6KW,额定转速:6500R/MIN,工作幅宽:750MM,切割形式:往复式, |  | 未审核 | 未审核 | 未审核
000598 | 动力机械 | 拖拉机 | 轮式拖拉机 | 60-65马力两轮驱动拖拉机 | 乐星农业装备（青岛）有限公司 | 轮式拖拉机 | LS604 | 驱动轮数:四轮驱动；发动机标定功率(KW):44.1； |  | 未审核 | 未审核 | 未审核
000599 | 动力机械 | 拖拉机 | 轮式拖拉机 | 140-150马力四轮驱动拖拉机 | 乐星农业装备（青岛）有限公司 | 轮式拖拉机 | LS1404 | 驱动轮数:四轮驱动；发动机标定功率(KW):103； |  | 未审核 | 未审核 | 未审核
000600 | 收获后处理机械 | 干燥机械 | 粮食烘干机 | 批处理量30T及以上循环式粮食烘干机 | 安徽森米诺农业科技有限公司 | 低温循环式环保型谷物烘干机 | 5HPS-30A | 处理方式:批式循环；循环式批处理量(T):30 |  | 未审核 | 未审核 | 未审核
000601 | 收获后处理机械 | 干燥机械 | 粮食烘干机 | 批处理量30T及以上循环式粮食烘干机 | 安徽森米诺农业科技有限公司 | 低温循环式环保型谷物烘干机 | 5HPS-30B | 处理方式:批式循环；循环式批处理量(T):30 |  | 未审核 | 未审核 | 未审核
000602 | 收获后处理机械 | 干燥机械 | 粮食烘干机 | 批处理量30T及以上循环式粮食烘干机 | 安徽森米诺农业科技有限公司 | 低温循环式环保型谷物烘干机 | 5HPS-50A | 处理方式:批式循环；循环式批处理量(T):50 |  | 未审核 | 未审核 | 未审核
000603 | 收获机械 | 根茎作物收获机械 | 薯类收获机 | 0.7-1M分段式薯类收获机 | 青岛开田农业机械有限公司 | 马铃薯收获机 | 4UX-70 | 外形尺寸(MM):1270*900*920；结构型式:三点悬挂式；配套动力(KW):15.44-22.05；作业幅宽:70CM；挖掘铲型式:振动平铲； |  | 未审核 | 未审核 | 未审核
000604 | 收获后处理机械 | 干燥机械 | 粮食烘干机 | 批处理量10-20T循环式粮食烘干机 | 安徽金粮机械科技有限公司 | 低温循环烘干机 | JL-5H-12 | 批处理量12T；循环式；结构外形尺寸(长*宽*高)3732*2716*9600MM；整机质量2365KG；结构型式为固定式；小时处理量(水稻)≥700KG/H；电机总功率6.82KW；加热方式:间接加热；箱体尺寸(长*宽*高)2075*1850*7750；安全装置:温控装置、故障报警装置、风压开关、满粮报警、控制保险丝、热继电器. |  | 未审核 | 未审核 | 未审核
000605 | 收获后处理机械 | 干燥机械 | 粮食烘干机 | 批处理量10-20T循环式粮食烘干机 | 安徽金粮机械科技有限公司 | 低温循环烘干机 | JL-5H-15 | 批处理量15T；循环式；结构外形尺寸(长*宽*高)3732*2716*10800MM；整机质量2430KG；结构型式为固定式；批处理量15T；小时处理量(水稻)≥900KG/H；电机总功率8.5KW；加热方式:间接加热；箱体尺寸(长*宽*高)2075*1850*8970；安全装置:温控装置、故障报警装置、风压开关、满粮报警、控制保险丝、热继电器. |  | 未审核 | 未审核 | 未审核
000606 | 收获后处理机械 | 干燥机械 | 粮食烘干机 | 批处理量30T及以上循环式粮食烘干机 | 安徽金粮机械科技有限公司 | 低温循环烘干机 | JL-5H-30 | 批处理量30T；循环式；结构外形尺寸(长*宽*高)4590*4390*12382MM；整机质量4870KG；结构型式为固定式；批处理量30T；小时处理量(水稻)≥1800KG/H；电机总功率13.6KW；加热方式:间接加热；箱体尺寸(长*宽*高)2900*2360*9530；安全装置:自动报警(满粮、故障及超温)及自动关机,温控装置,过载、漏电保护装置. |  | 未审核 | 未审核 | 未审核
000616 | 收获机械 | 根茎作物收获机械 | 薯类收获机 | 0.7-1M分段式薯类收获机 | 青岛开田农业机械有限公司 | 马铃薯收获机 | 4UX-90 | 外形尺寸(MM):2100*1180*1050；结构型式:三点悬挂；配套动力(KW):29.4-44.1；作业幅宽:90CM；挖掘铲型式:平铲； |  | 未审核 | 未审核 | 未审核
000624 | 收获机械 | 根茎作物收获机械 | 薯类收获机 | 1-1.5M分段式薯类收获机 | 青岛开田农业机械有限公司 | 马铃薯收获机 | 4UX-110 | 外形尺寸(MM):2700*1450*1160；配套动力(KW):33.1-51.4；结构型式:三点悬挂式；作业幅宽:1100MM；挖掘铲型式:平铲； |  | 未审核 | 未审核 | 未审核
000644 | 收获后处理机械 | 干燥机械 | 粮食烘干机 | 批处理量10-20T循环式粮食烘干机 | 岳阳碧华粮食机械有限公司 | 批式循环谷物干燥机 | 5H-15 | 批式循环；处理量(KG/批):≥15000 |  | 未审核 | 未审核 | 未审核
000646 | 收获后处理机械 | 干燥机械 | 粮食烘干机 | 批处理量30T及以上循环式粮食烘干机 | 岳阳碧华粮食机械有限公司 | 批式循环谷物干燥机 | 5H-45 | 批式循环；处理量(KG/批):≥45000 |  | 未审核 | 未审核 | 未审核
000647 | 收获后处理机械 | 干燥机械 | 粮食烘干机 | 批处理量30T及以上循环式粮食烘干机 | 岳阳碧华粮食机械有限公司 | 批式循环谷物干燥机 | 5H-75 | 批式循环；处理量(KG/批):75000 |  | 未审核 | 未审核 | 未审核
000665 | 收获后处理机械 | 干燥机械 | 粮食烘干机 | 批处理量10-20T循环式粮食烘干机 | 浙江如雷实业有限公司 | 批式循环谷物干燥机 | 5HRL-10.0 | 1.结构形式/批式循环式2.处理量T/批103.外形尺寸MM3920X1970X75104.整机质量KG19505.降水幅度%/H0.7(水稻)6.装机容积M3187.装机总容量KW6.9638.燃料种类/0#柴油9.燃料消耗量KG/H11.1 |  | 未审核 | 未审核 | 未审核
000666 | 收获后处理机械 | 干燥机械 | 粮食烘干机 | 批处理量10-20T循环式粮食烘干机 | 浙江如雷实业有限公司 | 批式循环谷物干燥机 | 5HRL-12.5 | 1.结构形式/批式循环式2.处理量T/批123.外形尺寸MM3920X1970X85104.整机质量KG21505.装机总容量KW7.3636.燃料种类/0#柴油 |  | 未审核 | 未审核 | 未审核
000667 | 收获后处理机械 | 干燥机械 | 粮食烘干机 | 批处理量10-20T循环式粮食烘干机 | 浙江如雷实业有限公司 | 批式循环谷物干燥机 | 5HRL-15.0 | 1.结构形式/批式循环式2.处理量T/批153.外形尺寸MM3920X2370X86904.整机质量KG25505.燃料种类/0#柴油6.燃料消耗量L/H127.点火方式/自动点火8.电机总功率KW8.063 |  | 未审核 | 未审核 | 未审核
000669 | 收获后处理机械 | 干燥机械 | 粮食烘干机 | 批处理量20-30T循环式粮食烘干机 | 浙江如雷实业有限公司 | 批式循环谷物干燥机 | 5HRL-20.0 | 1.结构形式/批式循环式2.处理量T/批203.外形尺寸MM3920X2370X111904.整机质量KG28505.燃料种类/0#柴油6.燃料消耗量L/H127.点火方式/自动点火8.电机总功率KW10.36 |  | 未审核 | 未审核 | 未审核
000670 | 收获后处理机械 | 干燥机械 | 粮食烘干机 | 批处理量30T及以上循环式粮食烘干机 | 浙江如雷实业有限公司 | 批式循环谷物干燥机 | 5HRL-30.0 | 1.结构形式/批式循环式2.处理量T/批303.外形尺寸MM4890X3842X110504.整机质量KG54005.电机总功率KW18.0026.燃料/0#柴油7.点火方式/自动点火 |  | 未审核 | 未审核 | 未审核
000679 | 收获后处理机械 | 干燥机械 | 粮食烘干机 | 批处理量10-20T循环式粮食烘干机 | 山东润银商贸有限公司 | 批式循环谷物干燥机 | 5HPX-12.5A | 结构型式:批式循环；外形尺寸:(长*宽*高)4230*2430*9360(MM)；整机质量:2860KG；处理量:≥800KG/H；循环式批处理量:12.5T；电机总功率:10.47KW |  | 未审核 | 未审核 | 未审核
000682 | 收获后处理机械 | 干燥机械 | 粮食烘干机 | 批处理量10-20T循环式粮食烘干机 | 山东润银商贸有限公司 | 批式循环谷物干燥机 | 5HPX-15A | 结构型式:批式循环；外形尺寸:(长*宽*高)4230*2430*10450(MM)；整机质量:2960KG；处理量:≥800KG/H；循环式批处理量:15T；电机总功率:10.47KW |  | 未审核 | 未审核 | 未审核
000684 | 收获后处理机械 | 干燥机械 | 粮食烘干机 | 批处理量20-30T循环式粮食烘干机 | 山东润银商贸有限公司 | 批式循环谷物干燥机 | 5HPX-22 | 结构型式:固定式；外形尺寸:(长*宽*高)5879*2760*11898(MM)；整机质量:4280KG；处理方式:批式循环；循环批处理量(批式循环式)22T；电机总功率:10.77KW |  | 未审核 | 未审核 | 未审核
000686 | 收获后处理机械 | 干燥机械 | 粮食烘干机 | 批处理量30T及以上循环式粮食烘干机 | 山东润银商贸有限公司 | 批式循环谷物干燥机 | 5HPX-32 | 结构型式:固定式；外形尺寸:(长*宽*高)6078*5355*12070(MM)；整机质量:11800KG；处理方式:批式循环；循环批处理量(批式循环式):32T；电机总功率:17.27KW |  | 未审核 | 未审核 | 未审核
000688 | 收获后处理机械 | 干燥机械 | 粮食烘干机 | 批处理量10-20T循环式粮食烘干机 | 山东沃普农业装备科技有限公司 | 移动式谷物干燥机 | 5HYWP-8310 | 结构型式:循环式；外形尺寸:(长*宽*高)7950*2970*6130MM |  | 未审核 | 未审核 | 未审核
000696 | 畜牧水产养殖机械 | 水产养殖机械 | 增氧机 | 普通型增氧机 | 浙江富兰克机电有限公司 | 水车式增氧机 | YC-1.5 | 配套动力1.5KW；额定电压380V；浮船1套；支撑杆3根；电机防水罩1套；外形尺寸(长×宽×高):2000MM×1640MM×890MM；整机质量:73KG；浮体材料:聚乙烯(PE)；浮体体积:0.299M3；水车转速:107R/MIN；叶轮数:4只；叶轮直径:670MM；叶片数:32配套动力1.5KW；额定电压380V；浮船1套；支撑杆3根；电机防水罩1套；外形尺寸(长×宽×高):2000MM×1640MM×890MM；整机质量:73KG； |  | 未审核 | 未审核 | 未审核
000697 | 畜牧水产养殖机械 | 水产养殖机械 | 增氧机 | 普通型增氧机 | 浙江富兰克机电有限公司 | 叶轮式增氧机 | YL-1.5 | 配套动力1.5KW；额定电压380V；浮球3个；支撑杆3根；电机防水罩1套；外形尺寸(直径×高):2500MM×800MM；整机质量:54KG:浮体材料:聚乙烯(PE)；浮体体积:0.13M3；叶轮转速:138R/MIN；叶轮直径:52MM；叶片数:11只；叶轮锥角:48配套动力1.5KW；额定电压380V；浮球3个；支撑杆3根；电机防水罩1套；外形尺寸(直径×高):2500MM×800MM；整机质量:54KG: |  | 未审核 | 未审核 | 未审核
000703 | 排灌机械 | 水泵 | 潜水泵 | 7.5-9.2KW潜水泵 | 浙江富兰克机电有限公司 | 小型潜水电泵 | QY65-25-7.5 | 规定点流量:65M3/H；规定点扬程:25M；电泵效率:54.6%；相数:三相；额定电压:380V；额定频率:50HZ；额定电流:13.5A；额定功率:7.5KW；电泵型式:上泵式；绝缘等级:E级；温升:47K；定子绕组材料:聚酯漆包圆铜线；定子绕组联接型式:三角形接法；叶轮型式:流道式；叶轮外径:162MM；配管内径:100MM；整机质量:82KG |  | 未审核 | 未审核 | 未审核
000709 | 收获机械 | 茎秆收集处理机械 | 秸秆粉碎还田机 | 1.5-2M秸秆粉碎还田机 | 河北春耕机械制造有限公司 | 秸秆粉碎还田机 | 1JH-150 | 侧边皮带传动,配套动力(KW):44.1-55,结构质量:485KG,工作幅宽:1.5M |  | 未审核 | 未审核 | 未审核
000710 | 收获机械 | 茎秆收集处理机械 | 秸秆粉碎还田机 | 1.5-2M秸秆粉碎还田机 | 河北春耕机械制造有限公司 | 秸秆粉碎还田机 | 1JH-160 | 侧边皮带传动,配套动力(KW):55-60,结构质量:510KG,工作幅宽:1.6M |  | 未审核 | 未审核 | 未审核
000711 | 收获机械 | 茎秆收集处理机械 | 秸秆粉碎还田机 | 1.5-2M秸秆粉碎还田机 | 河北春耕机械制造有限公司 | 秸秆粉碎还田机 | 1JH-172 | 侧边皮带传动,配套动力(KW):60-66.5,结构质量:540KG,工作幅宽:1.72M |  | 未审核 | 未审核 | 未审核
000712 | 收获机械 | 茎秆收集处理机械 | 秸秆粉碎还田机 | 1.5-2M秸秆粉碎还田机 | 河北春耕机械制造有限公司 | 秸秆粉碎还田机 | 1JH-180 | 侧边皮带传动,配套动力(KW):66.5-73.5,结构质量:565KG,工作幅宽:1.8M |  | 未审核 | 未审核 | 未审核
000713 | 收获机械 | 茎秆收集处理机械 | 秸秆粉碎还田机 | 2-2.5M秸秆粉碎还田机 | 河北春耕机械制造有限公司 | 秸秆粉碎还田机 | 1JH-200 | 侧边皮带传动,配套动力(KW):73.5-88.2,结构质量:615KG,工作幅宽:2.0M |  | 未审核 | 未审核 | 未审核
000723 | 畜牧水产养殖机械 | 水产养殖机械 | 增氧机 | 微孔曝气式增氧机 | 宝应县兴昌增氧器具有限公司 | 微孔曝气增氧装置 | GPE15×10-ZG1.5 | 风机形式:漩涡风机,配套功率1.5KW,电源电压380V,风机转速2800R/MIN,最大风量3.5M3/MIN,最大风压19KPA,出风口径50MM,适宜水深≤1.0M,可配置曝气管长度≥180M,风机尺寸340×360×390,风机重量25KG,可配水面0.7HM2 |  | 未审核 | 未审核 | 未审核
000728 | 种植施肥机械 | 播种机械 | 根茎类种子播种机 | 2-3行根茎类种子播种机 | 青岛璞盛机械有限公司 | 马铃薯种植机 | 2CM-2A | 结构型式:悬挂式；外形尺寸(长×宽×高):2660×1350×1630MM；结构质量:463KG；配套动力:29.4~36.8KW；轮式拖拉机；工作幅宽:900~1200MM；工作行数:1垄2行；垄上行距:220~280MM；株距:28、31、34(CM)；作业小时生产率≥0.13HM2/H；传动机构型式:地轮链传动(种植、施肥)+中央齿轮传动(起垄)；排种器型式:链勺式；排种器数量:2组；种子箱容积:270L；排肥器型式:外槽轮式；排肥器数量:2个；肥料箱容积:120L；开沟器型式(种/肥):双面犁尖式/圆盘式；开沟器数量(种/肥):2/1；扶垄器型式:起垄刀式；适应膜宽度:900~1100MM；地轮型式:人字形橡胶轮；地轮轮胎型号:6.00-12；运输间隙≥300MM |  | 未审核 | 未审核 | 未审核
000729 | 种植施肥机械 | 播种机械 | 根茎类种子播种机 | 4行及以上根茎类种子播种机 | 青岛璞盛机械有限公司 | 马铃薯种植机 | 2CM-4 | 结构型式:悬挂式；外形尺寸(长×宽×高):1530×1510×1630MM；结构质量:490KG；配套动力:33.1~40.4KW轮式拖拉机；工作幅宽:1000~1400MM；工作行数:2垄4行；垄距:700MM；垄上行距:150MM；株距:36、41、46(CM)；作业小时生产率≥0.20HM2/H；传动机构型式:地轮链传动；排种器型式:链勺式；排种器数量:4组；种子箱容量:320L；排肥器型式:外槽轮式；排肥器数量:2个；肥料箱容积:170L；开沟器型式(种/肥)双面犁尖式/圆盘式；开沟器数量(种/肥):2/2；扶垄器型式:圆盘式；地轮型式:人字型橡胶轮；地轮轮胎型号:6.00-12；运输间隙≥300MM |  | 未审核 | 未审核 | 未审核
000734 | 收获机械 | 根茎作物收获机械 | 薯类收获机 | 1-1.5M分段式薯类收获机 | 青岛璞盛机械有限公司 | 马铃薯收获机 | 4UX-110A | 外形尺寸(长×宽×高):2200×1500×1100MM；结构形式:三点悬挂；结构质量:405KG；配套动力:29.4~36.8KW；传动型式:中央齿轮转动+链传动；作业幅宽:110CM；运输间隙≥300；作业小时生产率≥0.16HM2/H；挖掘铲型式:振动尖铲；挖掘深度:150~300MM；清选分离装置型式:输送链式格栅筛 |  | 未审核 | 未审核 | 未审核
000735 | 收获机械 | 根茎作物收获机械 | 薯类收获机 | 1.5M及以上分段式薯类收获机 | 青岛璞盛机械有限公司 | 马铃薯收获机 | 4UX-150 | 外形尺寸(长×宽×高):2050×1850×1100(MM)；结构型式:三点悬挂；结构质量:456KG；配套动力:36.8~66.2KW轮式拖拉机；传动型式:中央齿轮传动+链传动；作业幅宽:150CM；运输间隙:≥300MM；作业小时生产率:0.3~0.5HM2/H；挖掘铲型式:尖式平铲；挖掘深度:200~300MM；清选分离装置型式:输送链式格栅筛 |  | 未审核 | 未审核 | 未审核
000737 | 收获机械 | 籽粒作物收获机械 | 花生收获机 | 联合收获机 | 青岛弘盛汽车配件有限公司 | 花生联合收获机 | 4HB-2A | 自走式花生联合收获机,含挖掘、分离、摘果、集箱等功能. |  | 未审核 | 未审核 | 未审核
000739 | 耕整地机械 | 耕地机械 | 微耕机 | 功率4KW及以上微耕机 | 云南万合农机有限公司 | 微耕机 | 1WGQ4.0-100 | 发动机形式:风冷汽油,配套功率:4.0KW |  | 未审核 | 未审核 | 未审核
000776 | 田间管理机械 | 植保机械 | 喷杆式喷雾机(含牵引式、自走式、悬挂式喷杆喷雾机) | 18-35马力自走式喷杆喷雾机 | 湖南华天机械装备制造有限公司 | 自走式喷杆喷雾机 | 3WP-500 | 功率:18KW；形式:自走式；发动机型号:L28；功率:18KW；制造商:常柴股份有限公司；排放阶段:GB20891-2014<非道路移动机械用柴油机排气污染物排放限值及测量方法(中国第三、四阶段)>第三阶段,型式核准号:CNFCG30488140005； |  | 未审核 | 未审核 | 未审核
000777 | 农产品初加工机械 | 茶叶加工机械 | 茶叶炒(烘)干机 | 非全自动茶叶炒干机(含扁形茶炒制机) | 浙江上洋机械股份有限公司 | 双锅曲毫炒干机 | 6CCGQ-50 | 外形尺寸(长×宽×高):1800×800×1000MM,圆锅口直径:500MM,锅数:2锅,电动机功率/电压:0.55KW/380V,电热源功率/电压:7.6KW/220V,加热源形式:电,整机重量:226KG |  | 未审核 | 未审核 | 未审核
000778 | 农产品初加工机械 | 茶叶加工机械 | 茶叶炒(烘)干机 | 烘干面积10M2以下连续自动式茶叶烘干机 | 浙江上洋机械股份有限公司 | 茶叶烘干机 | 6CHB-3 | 外形尺寸(长×宽×高):3100×840×1400MM,有效摊叶面积:3M2,自动链板式、烘板层数:4层,减速器(名称:MB07Y无极变速机,电动机功率:0.55KW),减速机(名称:XWD摆线针轮减速机、功率:0.55KW),柴煤式热风炉(名称:RFL-25金属热风炉,厂家:上洋),加热型式:煤、电、气,整机重量:636KG,镀锌烘板 |  | 未审核 | 未审核 | 未审核
000779 | 农产品初加工机械 | 茶叶加工机械 | 茶叶炒(烘)干机 | 锅槽面积1-2.5M2理条烘干机 | 浙江上洋机械股份有限公司 | 茶叶理条机 | 6CLZ-80 | 外形尺寸(长×宽×高):2336×1110×1050MM,锅体(长×宽×高):800×1540×85MM,锅槽面积:1.18M2,电动机功率:0.55KW/380V,电热源功率:18KW/380V,整机重量:397KG |  | 未审核 | 未审核 | 未审核
000780 | 农产品初加工机械 | 茶叶加工机械 | 茶叶揉捻机 | 揉筒直径35CM以下揉捻机 | 浙江上洋机械股份有限公司 | 茶叶揉捻机 | 6CR-30 | 外形尺寸(长×宽×高):1065×860×706MM,揉桶外径:Φ300MM,揉桶高度:210MM,揉桶回转速度:45-55R/MIN,整机重量:116KG,曲臂中心距:125MM,加压装置:单柱丝杆式,配YC8034/0.55KW电机 |  | 未审核 | 未审核 | 未审核
000781 | 农产品初加工机械 | 茶叶加工机械 | 茶叶杀青机 | 滚筒直径40-60CM杀青机 | 浙江上洋机械股份有限公司 | 茶叶滚筒杀青机 | 6CST-50 | 加热源形式:煤、气、电,外形尺寸(长×宽×高):3000×840×1350MM,滚筒内径×长度:Φ500×2200MM,滚筒转速:31-37R/MIN,电动机功率/电压:0.75/380KW/V,配YC8034/0.75或YS8014/0.75KW,碳钢筒体 |  | 未审核 | 未审核 | 未审核
000782 | 农产品初加工机械 | 茶叶加工机械 | 茶叶揉捻机 | 揉筒直径60CM及以上揉捻机(含揉捻机组) | 浙江上洋机械股份有限公司 | 茶叶揉捻机 | 6CR-65 | 外形尺寸(长×宽×高):1630×1400×1630MM,揉桶外径:Φ650MM,揉桶高度:500MM,棱骨(内棱骨/外棱骨):5/16根,揉桶回转速度:45±5R/MIN,、整机重量:双臂690KG,曲臂中心距:220MM,加压装置:双柱丝杆式,配Y112M-4/4KW电机 |  | 未审核 | 未审核 | 未审核
000789 | 田间管理机械 | 植保机械 | 喷杆式喷雾机(含牵引式、自走式、悬挂式喷杆喷雾机) | 18-35马力自走式喷杆喷雾机 | 青州市世昌机械有限公司 | 自走式喷杆喷雾机 | 3WPZ-500 | 名称:自走式喷杆喷雾机规格型号:3WPZ-500型式:自走式、轮式配套动力:柴油机18/2300KW/(R/MIN)现配国三柴油机:18/2200KW/(R/MIN)运输状态外形尺寸(长×宽×高):5270MM×1710MM×1960MM整机净重量:990KG药箱容量:500L喷雾工作压力:0.5~0.8MPA喷杆喷幅:12M配套泵名称:齿轮式高压喷雾泵工作压力:0.5~3.0MPA流量:69L/MIN转速:550R/MIN配套喷头型式:锥形数量:24个雾锥角:110.喷量:1.2(工作压力0.3MPA)间隔490MM |  | 未审核 | 未审核 | 未审核
000791 | 田间管理机械 | 植保机械 | 喷杆式喷雾机(含牵引式、自走式、悬挂式喷杆喷雾机) | 50马力及以上自走式喷杆喷雾机 | 青州市世昌机械有限公司 | 自走式喷杆喷雾机 | 3WPZ-700 | 名称:自走式喷杆喷雾机规格型号:3WPZ-700型式:自走式、轮式配套动力:柴油机38/2400KW/(R/MIN)现配国三柴油机:36.8/2400KW/(R/MIN)运输状态外形尺寸(长×宽×高):5350×1870×2370整机净重量:1430KG药箱容量:700L喷雾工作压力:0.8~1.0MPA喷杆喷幅:12M配套泵:名称齿轮式高压喷雾泵工作压力0.5~3.5MPA流量84L/MIN转速550R/MIN配套喷头:型式锥形数量24个雾锥角:110°喷量1.2(工作压力0.3MPA)间隔490MM |  | 未审核 | 未审核 | 未审核
000792 | 田间管理机械 | 植保机械 | 喷杆式喷雾机(含牵引式、自走式、悬挂式喷杆喷雾机) | 50马力及以上自走式喷杆喷雾机 | 青州市世昌机械有限公司 | 自走式喷杆喷雾机 | 3WPZ-700A | 型式:自走式规格型号:3WPZ-700A外形尺寸:工作状态4050×12110×2520MM运输状态5330×1605×2520MM药箱容量:700L喷杆作业(整机作业)常用作业压力:0.5~0.8MPA喷头型式:扇形喷杆:升降机构型式:电动推杆折叠机构型式:电动推杆喷杆长度:12.0M配套动力:名称、机构型式柴油机、四缸直列水冷四冲程国三发动机标定功率/转速36.8/2400KW(R/MIN)配套泵:型式三缸柱塞泵工作压力:2.0~4.0MPA流量22~30L/MIN离地间隙:105.0CM轴距:231.0CM前/后最大轮距150.0/150.0前/后轮胎规格:前轮外径109.0CM前轮胎宽8.0CM前/后轮胎型式:实心橡胶轮制动器型式:鼓式离合器型式:/驱动方式:四轮驱动驾驶室:无 |  | 未审核 | 未审核 | 未审核
000794 | 田间管理机械 | 植保机械 | 喷杆式喷雾机(含牵引式、自走式、悬挂式喷杆喷雾机) | 50马力及以上自走式喷杆喷雾机 | 青州市世昌机械有限公司 | 自走式喷杆喷雾机 | 3WPZ-700B | 型式:自走式规格型号:3WPZ-700B外形尺寸:工作状态4430×12110×2580MM运输状态5200×1880×2580MM药箱容量:700L喷杆作业(整机作业)常用作业压力:0.5~0.8MPA喷头型式:扇形喷杆:升降机构型式:电动推杆折叠机构型式:电动推杆喷杆长度:12.0M配套动力:名称、机构型式柴油机、四缸直列水冷四冲程国三发动机标定功率/转速36.8/2400KW/(R/MIN)配套泵:型式齿轮泵工作压力0.3~2.0MPA流量60L/MIN离地间隙105.0CM轴距231.0CM前/后最大轮距:180.0/180.0前/后轮胎规格:前轮胎外径159.0CM前轮胎宽8.0CM后轮外径:159.0CM后轮胎宽8.0CM前/后轮胎型式:实心橡胶轮制动器型式:鼓式离合器型式:干式多片常结合摩擦式驱动方式:四轮驱动驾驶室:无 |  | 未审核 | 未审核 | 未审核
000806 | 耕整地机械 | 耕地机械 | 旋耕机 | 1200MM及以上履带自走式旋耕机 | 益阳华凯机械有限公司 | 履带自走式旋耕机 | 1GZ-170 | 结构形式:履带自走式外形尺寸为:3200*2000*2500(MM)整机质量为1760KG,工作宽幅为1700CM履带(节距*节数*宽)90MM*46节*350轨距:1060旋耕机传动方式:中央齿轮传动旋耕刀具:旋耕刀设计转速(R/MIN):295-325最大回转半径为245MM总安装刀数:48回转切削面(个):24每切削面小区刀数(把):2相邻切削面间距(MM):45旋耕刀:IT最高车速(KM/H):10配套动力为YN4CZ061-31CR柴油机,45KW2600R/MIN |  | 未审核 | 未审核 | 未审核
000810 | 动力机械 | 拖拉机 | 轮式拖拉机 | 120-130马力四轮驱动拖拉机 | 滦南县益发合农业机械制造有限公司 | 轮式拖拉机 | TN1204 | 120马力≤功率<130马力；驱动方式:四轮驱动 |  | 未审核 | 未审核 | 未审核
000811 | 动力机械 | 拖拉机 | 轮式拖拉机 | 130-140马力四轮驱动拖拉机 | 滦南县益发合农业机械制造有限公司 | 轮式拖拉机 | TN1304 | 130马力≤功率<140马力；驱动方式:四轮驱动 |  | 未审核 | 未审核 | 未审核
000813 | 动力机械 | 拖拉机 | 轮式拖拉机 | 140-150马力四轮驱动拖拉机 | 滦南县益发合农业机械制造有限公司 | 轮式拖拉机 | TN1404 | 140马力≤功率<150马力；驱动方式:四轮驱动 |  | 未审核 | 未审核 | 未审核
000821 | 收获后处理机械 | 干燥机械 | 粮食烘干机 | 批处理量10-20T循环式粮食烘干机 | 安徽金明机械科技有限公司 | 谷物干燥机 | 5H-15 | 循环批式处理量(批式循环式):15T；处理方式:批式循环干燥方式 |  | 未审核 | 未审核 | 未审核
000822 | 收获后处理机械 | 干燥机械 | 粮食烘干机 | 批处理量30T及以上循环式粮食烘干机 | 安徽金明机械科技有限公司 | 谷物干燥机 | 5H-30 | 循环批处理量(批式循环式):30T；处理方式:批式循环干燥方式. |  | 未审核 | 未审核 | 未审核
000830 | 动力机械 | 拖拉机 | 轮式拖拉机 | 40-45马力四轮驱动拖拉机 | 山东迪拖农业装备有限公司 | 轮式拖拉机 | 迪拖404 | 功率:29.5KW驱动方式:四轮驱动 |  | 未审核 | 未审核 | 未审核
000832 | 耕整地机械 | 耕地机械 | 田园管理机 | 功率4KW及以上田园管理机 | 重庆美澳机械制造有限公司 | 田园管理机 | 3TGQ-4 | 配套功率:4.0KW |  | 未审核 | 未审核 | 未审核
000840 | 耕整地机械 | 耕地机械 | 微耕机 | 功率4KW及以上微耕机 | 莱州市华弘机械有限公司 | 微耕机 | 1WGQ4-60A | 配套功率≥4KW |  | 未审核 | 未审核 | 未审核
000841 | 耕整地机械 | 耕地机械 | 微耕机 | 功率4KW及以上微耕机 | 莱州市华弘机械有限公司 | 微耕机 | 1WGQ4-95 | 配套功率≥4KW |  | 未审核 | 未审核 | 未审核
000852 | 收获后处理机械 | 干燥机械 | 粮食烘干机 | 批处理量10-20T循环式粮食烘干机 | 安徽长星农业机械装备有限公司 | 批式循环谷物干燥机 | 5HCX-15 | 处理方式:批式循环式；循环批处理量:15T |  | 未审核 | 未审核 | 未审核
000858 | 收获后处理机械 | 干燥机械 | 粮食烘干机 | 批处理量20-30T循环式粮食烘干机 | 安徽长星农业机械装备有限公司 | 批式循环谷物干燥机 | 5HCX-22 | 处理方式:批式循环式；循环批处理量:22T |  | 未审核 | 未审核 | 未审核
000935 | 动力机械 | 拖拉机 | 轮式拖拉机 | 130-140马力四轮驱动拖拉机 | 山东瑞昊机械有限公司 | 轮式拖拉机 | RH-1304 | 型号:RH-1304；型式:4*4四轮驱动；发动机功率(KW):95.6 |  | 未审核 | 未审核 | 未审核
000941 | 耕整地机械 | 耕地机械 | 微耕机 | 功率4KW及以上微耕机 | 莱州市民益机械有限公司 | 微型耕耘机 | 1WGQ4-70型 | 结构型式:前置、配套发动机:(功率4.1(KW)、制造商:重庆涪柴动力有限公司、型号名称:FC170F)、外形尺寸:1420*700*820、结构质量:68(KG)、传动方式:皮带传动、连接方式:直连、耕宽:70(CM)、总安装刀数量:18(把)、旋耕刀型号:WG150. |  | 未审核 | 未审核 | 未审核
000945 | 收获机械 | 根茎作物收获机械 | 薯类收获机 | 1.5M及以上分段式薯类收获机 | 青岛开田农业机械有限公司 | 马铃薯收获机 | 4UX-160 | 外形尺寸(MM):2350*1900*1120；结构型式:三点悬挂；结构质量:495KG；作业幅宽:160CM；挖掘铲型式:平铲；清选分离装置型式:输送链式格栅筛； |  | 未审核 | 未审核 | 未审核
000946 | 收获机械 | 根茎作物收获机械 | 薯类收获机 | 1.5M及以上分段式薯类收获机 | 青岛开田农业机械有限公司 | 马铃薯收获机 | 4UX-180 | 外形尺寸(MM):3300*2120*1211；配套动力(KW):58.8-91.9；结构型式:三点悬挂；作业幅宽:1800MM；清选分离装置型式:平铲；清选分离装置型式:输送链式格栅筛； |  | 未审核 | 未审核 | 未审核
000947 | 动力机械 | 拖拉机 | 轮式拖拉机 | 40-45马力四轮驱动拖拉机 | 山东迪拖农业装备有限公司 | 轮式拖拉机 | 迪拖404-2 | 功率:29.5KW驱动方式:四轮驱动 |  | 未审核 | 未审核 | 未审核
000949 | 动力机械 | 拖拉机 | 轮式拖拉机 | 45-50马力四轮驱动拖拉机 | 山东迪拖农业装备有限公司 | 轮式拖拉机 | 迪拖484-2 | 功率:35.3KW驱动方式:四轮驱动 |  | 未审核 | 未审核 | 未审核
000950 | 动力机械 | 拖拉机 | 轮式拖拉机 | 55-60马力四轮驱动拖拉机 | 山东迪拖农业装备有限公司 | 轮式拖拉机 | 迪拖554 | 功率:40.4KW驱动方式:四轮驱动 |  | 未审核 | 未审核 | 未审核
000951 | 动力机械 | 拖拉机 | 轮式拖拉机 | 55-60马力四轮驱动拖拉机 | 山东迪拖农业装备有限公司 | 轮式拖拉机 | 迪拖554-2 | 功率:40.4KW驱动方式:四轮驱动 |  | 未审核 | 未审核 | 未审核
000952 | 动力机械 | 拖拉机 | 轮式拖拉机 | 120-130马力四轮驱动拖拉机 | 山东迪拖农业装备有限公司 | 轮式拖拉机 | 迪拖1204 | 功率:88.2KW驱动方式:四轮驱动 |  | 未审核 | 未审核 | 未审核
000953 | 动力机械 | 拖拉机 | 轮式拖拉机 | 130-140马力四轮驱动拖拉机 | 山东迪拖农业装备有限公司 | 轮式拖拉机 | 迪拖1304 | 功率:95.6KW驱动方式:四轮驱动 |  | 未审核 | 未审核 | 未审核
000954 | 动力机械 | 拖拉机 | 轮式拖拉机 | 140-150马力四轮驱动拖拉机 | 山东迪拖农业装备有限公司 | 轮式拖拉机 | 迪拖1404 | 功率:103KW驱动方式:四轮驱动 |  | 未审核 | 未审核 | 未审核
000955 | 动力机械 | 拖拉机 | 轮式拖拉机 | 140-150马力四轮驱动拖拉机 | 山东迪拖农业装备有限公司 | 轮式拖拉机 | 迪拖1504 | 功率:110.3KW驱动方式:四轮驱动 |  | 未审核 | 未审核 | 未审核
000958 | 种植施肥机械 | 栽植机械 | 水稻插秧机 | 4行手扶步进式水稻插秧机 | 山东元鸣机械有限公司 | 手扶式水稻插秧机 | 2ZS-4A | 手扶步进式；4行 |  | 未审核 | 未审核 | 未审核
000959 | 种植施肥机械 | 栽植机械 | 水稻插秧机 | 6行及以上手扶步进式水稻插秧机 | 山东元鸣机械有限公司 | 手扶式水稻插秧机 | 2ZS-630 | 手扶步进式；6行 |  | 未审核 | 未审核 | 未审核
000960 | 种植施肥机械 | 栽植机械 | 水稻插秧机 | 6行及以上独轮乘坐式水稻插秧机 | 山东元鸣机械有限公司 | 乘坐式水稻插秧机 | 2ZYG-630 | 独轮乘坐式；6行 |  | 未审核 | 未审核 | 未审核
000983 | 种植施肥机械 | 播种机械 | 根茎类种子播种机 | 2-3行根茎类种子播种机 | 青岛洪珠农业机械有限公司 | 马铃薯种植机 | 2CM-2C | 播种行数:2行 |  | 未审核 | 未审核 | 未审核
000984 | 种植施肥机械 | 播种机械 | 根茎类种子播种机 | 2-3行根茎类种子播种机 | 青岛洪珠农业机械有限公司 | 马铃薯种植机 | 2CM-2A2 | 播种行数:2行 |  | 未审核 | 未审核 | 未审核
000985 | 种植施肥机械 | 播种机械 | 根茎类种子播种机 | 2-3行根茎类种子播种机 | 青岛洪珠农业机械有限公司 | 马铃薯种植机 | 2CM-2A | 播种行数:2行 |  | 未审核 | 未审核 | 未审核
000986 | 种植施肥机械 | 播种机械 | 根茎类种子播种机 | 2-3行根茎类种子播种机 | 青岛洪珠农业机械有限公司 | 马铃薯种植机 | 2CM-2 | 播种行数:2行 |  | 未审核 | 未审核 | 未审核
000987 | 种植施肥机械 | 播种机械 | 根茎类种子播种机 | 4行及以上根茎类种子播种机 | 青岛洪珠农业机械有限公司 | 马铃薯种植机 | 2CM-4 | 播种行数:4行 |  | 未审核 | 未审核 | 未审核
000988 | 种植施肥机械 | 播种机械 | 根茎类种子播种机 | 4行及以上根茎类种子播种机 | 青岛洪珠农业机械有限公司 | 马铃薯种植机 | 2CM-2/4 | 播种行数:4行 |  | 未审核 | 未审核 | 未审核
000990 | 种植施肥机械 | 播种机械 | 根茎类种子播种机 | 4行及以上根茎类种子播种机 | 青岛洪珠农业机械有限公司 | 马铃薯种植机 | 2CM-2/4A | 播种行数:2行 |  | 未审核 | 未审核 | 未审核
000991 | 收获机械 | 茎秆收集处理机械 | 秸秆粉碎还田机 | 1.5-2M秸秆粉碎还田机 | 青岛洪珠农业机械有限公司 | 秸秆粉碎还田机 | 1JH-150 | 作业幅宽:1.5M |  | 未审核 | 未审核 | 未审核
000992 | 收获机械 | 茎秆收集处理机械 | 秸秆粉碎还田机 | 2-2.5M秸秆粉碎还田机 | 青岛洪珠农业机械有限公司 | 秸秆粉碎还田机 | 1JH-210 | 作业幅宽:2.1M |  | 未审核 | 未审核 | 未审核
000993 | 收获机械 | 根茎作物收获机械 | 薯类收获机 | 0.7-1M分段式薯类收获机 | 青岛洪珠农业机械有限公司 | 马铃薯收获机 | 4U-83 | 分段收获；作业幅宽:0.83M |  | 未审核 | 未审核 | 未审核
000994 | 收获机械 | 根茎作物收获机械 | 薯类收获机 | 1-1.5M分段式薯类收获机 | 青岛洪珠农业机械有限公司 | 马铃薯收获机 | 4U-110 | 分段收获；作业幅宽:1.1M |  | 未审核 | 未审核 | 未审核
000995 | 收获机械 | 根茎作物收获机械 | 薯类收获机 | 1-1.5M分段式薯类收获机 | 青岛洪珠农业机械有限公司 | 马铃薯收获机 | 4U-130 | 分段收货；作业幅宽:1.3M |  | 未审核 | 未审核 | 未审核
000996 | 收获机械 | 根茎作物收获机械 | 薯类收获机 | 1.5M及以上分段式薯类收获机 | 青岛洪珠农业机械有限公司 | 马铃薯收获机 | 4U-170 | 分段收获；作业幅宽:1.7M |  | 未审核 | 未审核 | 未审核
001078 | 动力机械 | 拖拉机 | 轮式拖拉机 | 140-150马力四轮驱动拖拉机 | 枣庄海纳科技有限公司 | 轮式拖拉机 | 雷硕-1504G | 型号:雷硕-1054G,标定功率110.3KW,驱动方式:四轮驱动,外形尺寸(长X宽X高):5560×2780X3130,,变速箱:(1+1)X4X4组成式,起动方式:电启动,驾驶室:六柱拖拉机驾驶室,发动机型号:潍柴WP6G150E330国III发动机,发动机结构型式:六缸、直列、四冲程、空-空中冷,进气方式:涡轮增压,标定转速:2200转,冷却系统型式:水冷,轮胎(前轮/后轮):14.9-26/18.4-38,常用轮距(前轮/后轮):1935MM/1960MM,轴距:2845. |  | 未审核 | 未审核 | 未审核
001079 | 动力机械 | 拖拉机 | 轮式拖拉机 | 140-150马力四轮驱动拖拉机 | 枣庄海纳科技有限公司 | 轮式拖拉机 | 雷硕-1504F | 型号:雷硕-1054F,标定功率110.3KW,驱动方式:四轮驱动,外形尺寸(长X宽X高):5000×2480X3050,,变速箱:4X3X2组成式,起动方式:电启动,驾驶室:六柱拖拉机驾驶室,发动机型号:潍柴WP6G150E330国III发动机,发动机结构型式:六缸、直列、四冲程、空-空中冷,进气方式:涡轮增压,标定转速:2200转,冷却系统型式:水冷,轮胎(前轮/后轮):12.4-24/16.9-34,常用轮距(前轮/后轮):1610MM/1695MM,轴距:2630. |  | 未审核 | 未审核 | 未审核
001080 | 种植施肥机械 | 栽植机械 | 水稻插秧机 | 6行及以上独轮乘坐式水稻插秧机 | 淄博永丰机械制造有限公司 | 乘坐式水稻插秧机 | 2ZG-6300A | 规格型号:2ZG-6300A,外形尺寸:2700×2130×1300,工作行数；6行,行距；300MM,穴距:120/140MM,插植机构形式:旋转双插机构,柴油发动机. |  | 未审核 | 未审核 | 未审核
001081 | 动力机械 | 拖拉机 | 轮式拖拉机 | 130-140马力四轮驱动拖拉机 | 枣庄海纳科技有限公司 | 轮式拖拉机 | 雷硕-1304 | 型号:雷硕-1304,标定功率95.6KW,驱动方式:四轮驱动,外形尺寸(长X宽X高):4860×2120X2930,,变速箱:4X3X2组成式,起动方式:电启动,驾驶室:六柱拖拉机驾驶室,发动机型号:潍柴WP6C130E311国III发动机,发动机结构型式:六缸、直列、四冲程、空-空中冷,进气方式:涡轮增压,标定转速:2200转,冷却系统型式:水冷,轮胎(前轮/后轮):12.4-24/16.9-34,常用轮距(前轮/后轮):1610MM/1695MM,轴距:2615. |  | 未审核 | 未审核 | 未审核
001082 | 动力机械 | 拖拉机 | 轮式拖拉机 | 55-60马力四轮驱动拖拉机 | 枣庄海纳科技有限公司 | 轮式拖拉机 | 雷硕-554 | 型号:雷硕-554,标定功率40.5KW,驱动方式:四轮驱动,外形尺寸(长X宽X高):3460×1480X2080,,变速箱:(4+1)X2组成式,起动方式:电启动,驾驶室:两柱式安全架,发动机型号:锡柴44DW93-55GG3U国III发动机,发动机结构型式:4缸、直列、四冲程、空-空中冷,进气方式:涡轮增压,标定转速:2400转,冷却系统型式:水冷,轮胎(前轮/后轮):6.50-16/11.2-24,常用轮距(前轮/后轮):1210MM/1220MM,轴距:1950. |  | 未审核 | 未审核 | 未审核
001083 | 动力机械 | 拖拉机 | 轮式拖拉机 | 55-60马力两轮驱动拖拉机 | 枣庄海纳科技有限公司 | 轮式拖拉机 | 雷硕-550 | 型号:雷硕-550,标定功率40.5,驱动方式:两轮驱动,外形尺寸(长X宽X高):3460×1480X2080,,变速箱:(4+1)X2组成式,起动方式:电启动,驾驶室:两柱式安全架,发动机型号:锡柴44DW93-55GG3U国III发动机,发动机结构型式:4缸、直列、四冲程、空-空中冷,进气方式:涡轮增压,标定转速:2400转,冷却系统型式:水冷,轮胎(前轮/后轮):6.50-16/11.2-24,常用轮距(前轮/后轮):1210MM/1220MM,轴距:1950. |  | 未审核 | 未审核 | 未审核
001084 | 动力机械 | 拖拉机 | 轮式拖拉机 | 50-55马力四轮驱动拖拉机 | 枣庄海纳科技有限公司 | 轮式拖拉机 | 雷硕-504D | 型号:雷硕-504D,标定功率36.8KW,驱动方式:四轮驱动,外形尺寸(长X宽X高):3460×1375X2250,,变速箱:(4+1)X2组成式,起动方式:电启动,驾驶室:两柱式安全架,发动机型号:锡柴44DW93-50GG3U国III发动机,发动机结构型式:4缸、直列、四冲程、空-空中冷,进气方式:自然吸气,标定转速:2300转,冷却系统型式:水冷,轮胎(前轮/后轮):7.00-12/13.8-20,常用轮距(前轮/后轮):1050MM/1060MM,轴距:1800. |  | 未审核 | 未审核 | 未审核
001085 | 动力机械 | 拖拉机 | 轮式拖拉机 | 50-55马力两轮驱动拖拉机 | 枣庄海纳科技有限公司 | 轮式拖拉机 | 雷硕-500D | 型号:雷硕-500D,标定功率36.8KW,驱动方式:两轮驱动,外形尺寸(长X宽X高):3460×1375X2250,,变速箱:(4+1)X2组成式,起动方式:电启动,驾驶室:两柱式安全架,发动机型号:锡柴44DW93-50GG3U国III发动机,发动机结构型式:4缸、直列、四冲程、空-空中冷,进气方式:自然吸气,标定转速:2300转,冷却系统型式:水冷,轮胎(前轮/后轮):7.00-12/13.8-20,常用轮距(前轮/后轮):1050MM/1060MM,轴距:1800. |  | 未审核 | 未审核 | 未审核
001086 | 动力机械 | 拖拉机 | 轮式拖拉机 | 45-50马力四轮驱动拖拉机 | 枣庄海纳科技有限公司 | 轮式拖拉机 | 雷硕-454D | 型号:雷硕-454D,标定功率33.1KW,驱动方式:四轮驱动,外形尺寸(长X宽X高):3460×1375X2250,变速箱:(4+1)X2组成式,起动方式:电启动,驾驶室:两柱式安全架,发动机型号:全柴4B2-45V32国III发动机,发动机结构型式:4缸、直列、四冲程、水冷,进气方式:自然吸气,标定转速:2400转,冷却系统型式:水冷,轮胎(前轮/后轮):7.00-12/13.8-20,常用轮距(前轮/后轮):1050MM/1050MM,轴距:1800. |  | 未审核 | 未审核 | 未审核
001087 | 动力机械 | 拖拉机 | 轮式拖拉机 | 45-50马力两轮驱动拖拉机 | 枣庄海纳科技有限公司 | 轮式拖拉机 | 雷硕-450D | 型号:雷硕-450D,标定功率33.1KW,驱动方式:两轮驱动,外形尺寸(长X宽X高):3460×1375X2250,变速箱:(4+1)X2组成式,起动方式:电启动,驾驶室:两柱式安全架,发动机型号:全柴4B2-45V32国III发动机,发动机结构型式:4缸、直列、四冲程、水冷,进气方式:自然吸气,标定转速:2400转,冷却系统型式:水冷,轮胎(前轮/后轮):7.00-12/13.8-20,常用轮距(前轮/后轮):1050MM/1050MM,轴距:1800. |  | 未审核 | 未审核 | 未审核
001088 | 动力机械 | 拖拉机 | 轮式拖拉机 | 45-50马力四轮驱动拖拉机 | 枣庄海纳科技有限公司 | 轮式拖拉机 | 雷硕-454 | 型号:雷硕-454,标定功率33.1KW,,驱动方式:四轮驱动,外形尺寸(长X宽X高):3460×1480X2080,,变速箱:(4+1)X2组成式,起动方式:电启动,驾驶室:两柱式安全架,发动机型号:全柴4B2-45V32国III发动机,发动机结构型式:4缸、直列、四冲程、水冷,进气方式:自然吸气,标定转速:2400转,冷却系统型式:水冷,轮胎(前轮/后轮):6.50-16/11.2-24,常用轮距(前轮/后轮):1210MM/1220MM,轴距:1950. |  | 未审核 | 未审核 | 未审核
001089 | 动力机械 | 拖拉机 | 轮式拖拉机 | 45-50马力两轮驱动拖拉机 | 枣庄海纳科技有限公司 | 轮式拖拉机 | 雷硕-450 | 型号:雷硕-450,标定功率33.1KW,,驱动方式:两轮驱动,外形尺寸(长X宽X高):3460×1480X2080,,变速箱:(4+1)X2组成式,起动方式:电启动,驾驶室:两柱式安全架,发动机型号:全柴4B2-45V32国III发动机,发动机结构型式:4缸、直列、四冲程、水冷,进气方式:自然吸气,标定转速:2400转,冷却系统型式:水冷,轮胎(前轮/后轮):6.50-16/11.2-24,常用轮距(前轮/后轮):1210MM/1220MM,轴距:1950. |  | 未审核 | 未审核 | 未审核
001092 | 耕整地机械 | 耕地机械 | 微耕机 | 功率4KW及以上微耕机 | 重庆瑞尔杰机械有限公司 | 微耕机 | 1WG4.0-95FQ-ZC | 配套170F/P风冷汽油机,标定功率4.0KW、标定转速3600R/MIN.直联齿轮传动、常开摩擦片式离合.耕深≥100㎜、工作幅宽950㎜. |  | 未审核 | 未审核 | 未审核
001097 | 耕整地机械 | 耕地机械 | 微耕机 | 功率4KW及以上微耕机 | 重庆腾龙盛世机电有限公司 | 微耕机 | 1WG4.0-95FQ-DL | 配套功率≥4KW |  | 未审核 | 未审核 | 未审核