## 分部分项工程量清单
工程量清单
工程名称：福州市农业农村局会议室改造项目 | [6 empty] | 第1页 共2页
序号 | 项目编码 | 项目名称 | 项目特征描述 | 计量单位 | 工程量 | 金 额(元)
[6 empty] | 综合单价 |  | 合价
单项工程 | [8 empty] | 单项工程(17房屋建筑与装饰)
房屋建筑与装饰工程 | [8 empty] | 单位工程(17房屋建筑与装饰)
装饰 | [8 empty] | 分项工程(17房屋建筑与装饰)
1 | 011610001001 | 门窗拆除 | (1)拆除原木门 | 樘 | 7.5
2 | 011601001001 | 砖（石）砌体拆除 | (1)拆除120厚砖砌隔墙 | m3 | 8.012
3 | 011605001001 | 平面块料拆除 | (1)拆除瓷砖地面 | m2 | 125.91
4 | 011606001001 | 楼地面龙骨及饰面拆除 | (1)拆除木地板 | m2 | 65.04
5 | 010401003001 | 实心砖墙 | (1)砖砌体 | m3 | 8.373
6 | 011101006001 | 平面砂浆找平层 | (1)20厚1:2.5水泥砂浆找平层 | m2 | 40.94
7 | 011104002001 | 木（复合）实木地板 | (1)1200*200*150复合木地板 | m2 | 87.48
8 | 011302001001 | 天棚吊顶 | (1)装配式U型轻钢天棚龙骨(不上人型) 面层规格 600mm×600mm以上 平面 (2)矿棉板吊顶 | m2 | 93.8
9 | 011302001002 | 天棚吊顶 | (1)装配式U型轻钢天棚龙骨(不上人型) 面层规格 600mm×600mm以上 跌级 (2)18厚细木工板基层 (3)6厚硅酸钙板面层 | m2 | 34.22
10 | 010810002001 | 木窗帘盒 | (1)木窗帘盒 | m | 12.56
11 | 01B001 | 屏风 | (1)18厚细木工板基层 (2)1厚不锈钢包边 (3)墙纸饰面 | m2 | 48.8
12 | 011201004001 | 立面砂浆找平层（建福水泥或质量、价格相近的品牌） | (1)20厚1:3水泥砂浆找平 | m2 | 95.467
13 | 011407001001 | 墙面喷刷涂料（立邦五合一去污水泥漆或质量、价格相近的品牌） | (1)刮腻子两遍 (2)乳胶漆（一底两面） | m2 | 208.944
14 | 011105006001 | 金属踢脚线 | (1)150高不锈钢踢脚 | m | 52.274
15 | 010801001001 | 木质门 | (1)复合实木门 | m2 | 10.12
16 | 011207001001 | 墙面装饰板 | (1)轻钢龙骨硅酸钙板隔墙 (2)内填隔音棉 | m2 | 27
安装工程 | [8 empty] | 单位工程(17安装)
强电工程 | [8 empty] | 分项工程(17安装)
17 | 030404017001 | 配电箱 | (1)成套配电箱安装 AL1 | 台 | 1
18 | 030411001001 | 配管 | (1)砖、混凝土结构明配(外径≤20mm) | m | 138.068
工程量清单
工程名称：福州市农业农村局会议室改造项目 | [6 empty] | 第2页 共2页
序号 | 项目编码 | 项目名称 | 项目特征描述 | 计量单位 | 工程量 | 金 额(元)
[6 empty] | 综合单价 |  | 合价
19 | 030411004002 | 配线（南平＜太阳＞电线或质量、价格相近的品牌） | (1)线槽配线 WDZB-BYJ-2.5 | m | 401.604
20 | 030412005002 | 荧光灯 | (1)铝板LED灯 16W | 套 | 20
21 | 030412001001 | 普通灯具 |  | 套 | 22
22 | 030404035001 | 插座 | (1)一般五孔插座 | 个 | 21
23 | 040801029003 | 照明开关 | (1)双联开关 | 个 | 1
24 | 040801029004 | 照明开关 | (1)单联单控开关 | 个 | 2
25 | 030411006002 | 接线盒（阻燃） | (1)接线盒安装(暗装接线盒) | 个 | 42
26 | 030411006003 | 接线盒（阻燃） | (1)接线盒安装(暗装开关(插座)盒) | 个 | 21
27 | 011304002001 | 风口 | (1)铝合金风口安装(百叶风口周长≤1800mm) | 个 | 6
28 | 030414002001 | 送配电装置系统 | (1)输配电装置系统调试(≤1kV交流供电) | 系统 | 1
弱电工程 | [8 empty] | 分项工程(17安装)
29 | 030411001006 | 配管（KPC） | (1)砖、混凝土结构暗配(外径≤16mm) | m | 85.257
30 | 030502005001 | 双绞线缆 | (1)超六类网线 | m | 341.028
31 | 030502019001 | 双绞线缆测试 | (1)测试(4对双绞线缆) | 链路/点 | 29
32 | 工程措施费及其他费用小计
合 计